## Лист1
СТАЛЬНОЙ ГАЗОВЫЙ КОТЕЛ СЕРИИ "СТАНДАРТ"
101
id | 101
image | assets/images/products/product-101.png
type | 1
shortTypeName | Стандарт
typeName | Стальной газовый котел серии "Стандарт"
shortTitle | КСГ-7 С
Название | КСГ-7 С «ОЧАГ»
Описание | Модельный ряд представлен диапозоном мощностей от 7 до 25 кВт. Модель не требует подключения к электросети. Высокий КПД 92 % достигнут за счет высокоскоростного компактного стального теплообменника.
Цена | 20 500 руб.
Номинальная мощность | 7
Отапливаемая площадь | 80
Тип установки | напольный
Количество контуров | одноконтурный
Тип топлива | природный газ*
Материал | Сталь
Теплопризводительность, квт | 7
Отапливаемая площадь,м2 (при высоте 2,7 м) | 80
КПД,% | 92
Расход природного газа, м3/час (базовая поставка) | 0.78
Расход сжиженного газа , кг/час (при замене жиклеров горелки) | 0.64
Максимальное рабочее давление теплоносителя в системе отопления , МПа (кГс/см2) | 0,2(2,0)
Габаритные размеры по корпусу котла , ± 5мм (ширина × глубина × высота) | 244*470*710
Масса , кг | 38
Присоединительные размеры подвода и отвода теплоносителя,дюйм | G 11/2
Присоединительные размеры подвода газа, дюйм | G 1/2
Объем теплоносителя в котле, л | 20.4
Площадь поперечного сечения, см2 | 79
Высота, м | 5
Диаметр, мм | 100
102
id | 102
image | assets/images/products/product-102.png
type | 1
shortTypeName | Стандарт
typeName | Стальной газовый котел серии "Стандарт"
shortTitle | КСГ-7 Е
Название | КСГ-7 Е «ОЧАГ»
Описание | Модельный ряд представлен диапозоном мощностей от 7 до 25 кВт. Модель не требует подключения к электросети. Высокий КПД 92 % достигнут за счет высокоскоростного компактного стального теплообменника.
Цена | Цена: 22 950 руб.
Номинальная мощность | 7
Отапливаемая площадь | 80
Тип установки | напольный
Количество контуров | одноконтурный
Тип топлива | природный газ*
Материал | Сталь
Теплопризводительность, квт | 7
Отапливаемая площадь,м2 (при высоте 2,7 м) | 80
КПД,% | 92
Расход природного газа, м3/час (базовая поставка) | 0.78
Расход сжиженного газа , кг/час (при замене жиклеров горелки) | 0.64
Максимальное рабочее давление теплоносителя в системе отопления , МПа (кГс/см2) | 0,2(2,0)
Габаритные размеры по корпусу котла , ± 5мм (ширина×глубина×высота) | 244*470*710
Масса , кг | 38
Присоединительные размеры подвода и отвода теплоносителя,дюйм | G 11/2
Присоединительные размеры подвода газа, дюйм | G 1/2
Объем теплоносителя в котле, л | 20.4
площадь поперечного сечения, см2 | 79
высота, м | 5
диаметр, мм | 100
103
id | 103
image | assets/images/products/product-103.png
type | 1
shortTypeName | Стандарт
typeName | Стальной газовый котел серии "Стандарт"
shortTitle | КСГ-10 С
Название | КСГ-10 С «ОЧАГ»
Описание | Модельный ряд представлен диапозоном мощностей от 7 до 25 кВт. Модель не требует подключения к электросети. Высокий КПД 92 % достигнут за счет высокоскоростного компактного стального теплообменника.
Цена | Цена: 21 290 руб.
Номинальная мощность | 10
Отапливаемая площадь | 100
Тип установки | напольный
Количество контуров | одноконтурный
Тип топлива | природный газ*
Материал | Сталь
Теплопризводительность, квт | 10
Отапливаемая площадь,м2 (при высоте 2,7 м) | 100
КПД,% | 92
Расход природного газа, м3/час (базовая поставка) | 1.11
Расход сжиженного газа , кг/час (при замене жиклеров горелки) | 0.88
Максимальное рабочее давление теплоносителя в системе отопления , МПа (кГс/см2) | 0,2(2,0)
Габаритные размеры по корпусу котла , ± 5мм (ширина×глубина×высота) | 244*470*710
Масса , кг | 38
Присоединительные размеры подвода и отвода теплоносителя,дюйм | G 11/2
Присоединительные размеры подвода газа, дюйм | G 1/2
Объем теплоносителя в котле, л | 20.4
площадь поперечного сечения, см2 | 79
высота, м | 5
диаметр, мм | 100
104
id | 104
image | assets/images/products/product-104.png
type | 1
shortTypeName | Стандарт
typeName | Стальной газовый котел серии "Стандарт"
shortTitle | КСГ-10 Е
Название | КСГ-10 Е «ОЧАГ»
Описание | Модельный ряд представлен диапозоном мощностей от 7 до 25 кВт. Модель не требует подключения к электросети. Высокий КПД 92 % достигнут за счет высокоскоростного компактного стального теплообменника.
Цена | Цена: 23 800 руб.
Номинальная мощность | 10
Отапливаемая площадь | 100
Тип установки | напольный
Количество контуров | одноконтурный
Тип топлива | природный газ*
Материал | Сталь
Теплопризводительность, квт | 10
Отапливаемая площадь,м2 (при высоте 2,7 м) | 100
КПД,% | 92
Расход природного газа, м3/час (базовая поставка) | 1.11
Расход сжиженного газа , кг/час (при замене жиклеров горелки) | 0.88
Максимальное рабочее давление теплоносителя в системе отопления , МПа (кГс/см2) | 0,2(2,0)
Габаритные размеры по корпусу котла , ± 5мм (ширина×глубина×высота) | 244*470*710
Масса , кг | 38
Присоединительные размеры подвода и отвода теплоносителя,дюйм | G 11/2
Присоединительные размеры подвода газа, дюйм | G 1/2
Объем теплоносителя в котле, л | 20.4
площадь поперечного сечения, см2 | 79
высота, м | 5
диаметр, мм | 100
105
id | 105
image | assets/images/products/product-105.png
type | 1
shortTypeName | Стандарт
typeName | Стальной газовый котел серии "Стандарт"
shortTitle | КСГ-12,5 С
Название | КСГ-12,5 С «ОЧАГ»
Описание | Модельный ряд представлен диапозоном мощностей от 7 до 25 кВт. Модель не требует подключения к электросети. Высокий КПД 92 % достигнут за счет высокоскоростного компактного стального теплообменника.
Цена | Цена: 24 750 руб.
Номинальная мощность | 7
Отапливаемая площадь | 80
Тип установки | напольный
Количество контуров | одноконтурный
Тип топлива | природный газ*
Материал | Сталь
Теплопризводительность, квт | 12.5
Отапливаемая площадь,м2 (при высоте 2,7 м) | 120
КПД,% | 92
Расход природного газа, м3/час (базовая поставка) | 1.39
Расход сжиженного газа , кг/час (при замене жиклеров горелки) | 0.97
Максимальное рабочее давление теплоносителя в системе отопления , МПа (кГс/см2) | 0,2(2,0)
Габаритные размеры по корпусу котла , ± 5мм (ширина×глубина×высота) | 300*470*710
Масса , кг | 45
Присоединительные размеры подвода и отвода теплоносителя,дюйм | G 11/2
Присоединительные размеры подвода газа, дюйм | G 1/2
Объем теплоносителя в котле, л | 22.6
площадь поперечного сечения, см2 | 110
высота, м | 5
диаметр, мм | 120
106
id | 106
image | assets/images/products/product-106.png
type | 1
shortTypeName | Стандарт
typeName | Стальной газовый котел серии "Стандарт"
shortTitle | КСГ-12,5 Е
Название | КСГ-12,5 Е «ОЧАГ»
Описание | Модельный ряд представлен диапозоном мощностей от 7 до 25 кВт. Модель не требует подключения к электросети. Высокий КПД 92 % достигнут за счет высокоскоростного компактного стального теплообменника.
Цена | Цена: 27 420 руб.
Номинальная мощность | 12.5
Отапливаемая площадь | 120
Тип установки | напольный
Количество контуров | одноконтурный
Тип топлива | природный газ*
Материал | Сталь
Теплопризводительность, квт | 12.5
Отапливаемая площадь,м2 (при высоте 2,7 м) | 120
КПД,% | 92
Расход природного газа, м3/час (базовая поставка) | 1.39
Расход сжиженного газа , кг/час (при замене жиклеров горелки) | 0.97
Максимальное рабочее давление теплоносителя в системе отопления , МПа (кГс/см2) | 0,2(2,0)
Габаритные размеры по корпусу котла , ± 5мм (ширина×глубина×высота) | 300
Масса , кг | 45
Присоединительные размеры подвода и отвода теплоносителя,дюйм | G 11/2
Присоединительные размеры подвода газа, дюйм | G 1/2
Объем теплоносителя в котле, л | 22.6
площадь поперечного сечения, см2 | 110
высота, м | 5
диаметр, мм | 120
107
id | 107
image | assets/images/products/product-107.png
type | 1
shortTypeName | Стандарт
typeName | Стальной газовый котел серии "Стандарт"
shortTitle | КСГ-16 С
Название | КСГ-16 С «ОЧАГ»
Описание | Модельный ряд представлен диапозоном мощностей от 7 до 25 кВт. Модель не требует подключения к электросети. Высокий КПД 92 % достигнут за счет высокоскоростного компактного стального теплообменника.
Цена | Цена: 25 690 руб.
Номинальная мощность | 16
Отапливаемая площадь | 160
Тип установки | напольный
Количество контуров | одноконтурный
Тип топлива | природный газ*
Материал | Сталь
Теплопризводительность, квт | 16
Отапливаемая площадь,м2 (при высоте 2,7 м) | 160
КПД,% | 92
Расход природного газа, м3/час (базовая поставка) | 1.78
Расход сжиженного газа , кг/час (при замене жиклеров горелки) | 1.1
Максимальное рабочее давление теплоносителя в системе отопления , МПа (кГс/см2) | 0,2(2,0)
Габаритные размеры по корпусу котла , ± 5мм (ширина×глубина×высота) | 300*470*710
Масса , кг | 45
Присоединительные размеры подвода и отвода теплоносителя,дюйм | G 11/2
Присоединительные размеры подвода газа, дюйм | G 1/2
Объем теплоносителя в котле, л | 22.6
площадь поперечного сечения, см2 | 110
высота, м | 5
диаметр, мм | 120
108
id | 108
image | assets/images/products/product-108.png
type | 1
shortTypeName | Стандарт
typeName | Стальной газовый котел серии "Стандарт"
shortTitle | КСГ-16 Е
Название | КСГ-16 Е «ОЧАГ»
Описание | Модельный ряд представлен диапозоном мощностей от 7 до 25 кВт. Модель не требует подключения к электросети. Высокий КПД 92 % достигнут за счет высокоскоростного компактного стального теплообменника.
Цена | Цена: 28 400 руб.
Номинальная мощность | 16
Отапливаемая площадь | 160
Тип установки | напольный
Количество контуров | одноконтурный
Тип топлива | природный газ*
Материал | Сталь
Теплопризводительность, квт | 16
Отапливаемая площадь,м2 (при высоте 2,7 м) | 160
КПД,% | 92
Расход природного газа, м3/час (базовая поставка) | 1.78
Расход сжиженного газа , кг/час (при замене жиклеров горелки) | 1.1
Максимальное рабочее давление теплоносителя в системе отопления , МПа (кГс/см2) | 0,2(2,0)
Габаритные размеры по корпусу котла , ± 5мм (ширина×глубина×высота) | 300*470*710
Масса , кг | 45
Присоединительные размеры подвода и отвода теплоносителя,дюйм | G 11/2
Присоединительные размеры подвода газа, дюйм | G 1/2
Объем теплоносителя в котле, л | 22.6
площадь поперечного сечения, см2 | 110
высота, м | 5
диаметр, мм | 120
109
id | 109
image | assets/images/products/product-109.png
type | 1
shortTypeName | Стандарт
typeName | Стальной газовый котел серии "Стандарт"
shortTitle | КСГ-20 С
Название | КСГ-20 С «ОЧАГ»
Описание | Модельный ряд представлен диапозоном мощностей от 7 до 25 кВт. Модель не требует подключения к электросети. Высокий КПД 92 % достигнут за счет высокоскоростного компактного стального теплообменника.
Цена | Цена: 29 410 руб.
Номинальная мощность | 20
Отапливаемая площадь | 200
Тип установки | напольный
Количество контуров | одноконтурный
Тип топлива | природный газ*
Материал | Сталь
Теплопризводительность, квт | 20
Отапливаемая площадь,м2 (при высоте 2,7 м) | 200
КПД,% | 92
Расход природного газа, м3/час (базовая поставка) | 2.22
Расход сжиженного газа , кг/час (при замене жиклеров горелки) | 1.41
Максимальное рабочее давление теплоносителя в системе отопления , МПа (кГс/см2) | 0,2(2,0)
Габаритные размеры по корпусу котла , ± 5мм (ширина×глубина×высота) | 376*470*710
Масса , кг | 56
Присоединительные размеры подвода и отвода теплоносителя,дюйм | G 11/2
Присоединительные размеры подвода газа, дюйм | G 1/2
Объем теплоносителя в котле, л | 27.7
площадь поперечного сечения, см2 | 150
высота, м | 5
диаметр, мм | 140
110
id | 110
image | assets/images/products/product-110.png
type | 1
shortTypeName | Стандарт
typeName | Стальной газовый котел серии "Стандарт"
shortTitle | КСГ-20 Е
Название | КСГ-20 Е «ОЧАГ»
Описание | Модельный ряд представлен диапозоном мощностей от 7 до 25 кВт. Модель не требует подключения к электросети. Высокий КПД 92 % достигнут за счет высокоскоростного компактного стального теплообменника.
Цена | Цена: 32 220 руб.
Номинальная мощность | 20
Отапливаемая площадь | 200
Тип установки | напольный
Количество контуров | одноконтурный
Тип топлива | природный газ*
Материал | Сталь
Теплопризводительность, квт | 20
Отапливаемая площадь,м2 (при высоте 2,7 м) | 200
КПД,% | 92
Расход природного газа, м3/час (базовая поставка) | 2.22
Расход сжиженного газа , кг/час (при замене жиклеров горелки) | 1.41
Максимальное рабочее давление теплоносителя в системе отопления , МПа (кГс/см2) | 0,2(2,0)
Габаритные размеры по корпусу котла , ± 5мм (ширина×глубина×высота) | 376*470*710
Масса , кг | 56
Присоединительные размеры подвода и отвода теплоносителя,дюйм | G 11/2
Присоединительные размеры подвода газа, дюйм | G 1/2
Объем теплоносителя в котле, л | 27.7
площадь поперечного сечения, см2 | 150
высота, м | 5
диаметр, мм | 140
111
id | 111
image | assets/images/products/product-111.png
type | 1
shortTypeName | Стандарт
typeName | Стальной газовый котел серии "Стандарт"
shortTitle | КСГ-25 С
Название | КСГ-25 С «ОЧАГ»
Описание | Модельный ряд представлен диапозоном мощностей от 7 до 25 кВт. Модель не требует подключения к электросети. Высокий КПД 92 % достигнут за счет высокоскоростного компактного стального теплообменника.
Цена | Цена: 30 570 руб.
Номинальная мощность | 25
Отапливаемая площадь | 250
Тип установки | напольный
Количество контуров | одноконтурный
Тип топлива | природный газ*
Материал | Сталь
Теплопризводительность, квт | 25
Отапливаемая площадь,м2 (при высоте 2,7 м) | 250
КПД,% | 92
Расход природного газа, м3/час (базовая поставка) | 2.7
Расход сжиженного газа , кг/час (при замене жиклеров горелки) | 1.9
Максимальное рабочее давление теплоносителя в системе отопления , МПа (кГс/см2) | 0,2(2,0)
Габаритные размеры по корпусу котла , ± 5мм (ширина×глубина×высота) | 376*470*710
Масса , кг | 57
Присоединительные размеры подвода и отвода теплоносителя,дюйм | G 11/2
Присоединительные размеры подвода газа, дюйм | G 1/2
Объем теплоносителя в котле, л | 25.2
площадь поперечного сечения, см2 | 150
высота, м | 5
диаметр, мм | 140
112
id | 112
image | assets/images/products/product-112.png
type | 1
shortTypeName | Стандарт
typeName | Стальной газовый котел серии "Стандарт"
shortTitle | КСГ-25 Е
Название | КСГ-25 Е «ОЧАГ»
Описание | Модельный ряд представлен диапозоном мощностей от 7 до 25 кВт. Модель не требует подключения к электросети. Высокий КПД 92 % достигнут за счет высокоскоростного компактного стального теплообменника.
Цена | Цена: 36 120 руб.
Номинальная мощность | 25
Отапливаемая площадь | 250
Тип установки | напольный
Количество контуров | одноконтурный
Тип топлива | природный газ*
Материал | Сталь
Теплопризводительность, квт | 25
Отапливаемая площадь,м2 (при высоте 2,7 м) | 250
КПД,% | 92
Расход природного газа, м3/час (базовая поставка) | 2.7
Расход сжиженного газа , кг/час (при замене жиклеров горелки) | 1.9
Максимальное рабочее давление теплоносителя в системе отопления , МПа (кГс/см2) | 0,2(2,0)
Габаритные размеры по корпусу котла , ± 5мм (ширина×глубина×высота) | 376*470*710
Масса , кг | 57
Присоединительные размеры подвода и отвода теплоносителя,дюйм | G 11/2
Присоединительные размеры подвода газа, дюйм | G 1/2
Объем теплоносителя в котле, л | 25.2
площадь поперечного сечения, см2 | 150
высота, м | 5
диаметр, мм | 140
113
id | 113
image | assets/images/products/product-113.png
type | 1
shortTypeName | Стандарт
typeName | Стальной газовый котел серии "Стандарт"
shortTitle | КСГВ-12,5 С
Название | КСГВ-12,5 С «ОЧАГ»
Описание | Модельный ряд представлен диапозоном мощностей от 7 до 25 кВт. Модель не требует подключения к электросети. Высокий КПД 92 % достигнут за счет высокоскоростного компактного стального теплообменника.
Цена | Цена: 29 440 руб.
Номинальная мощность | 12.5
Отапливаемая площадь | 120
Тип установки | напольный
Количество контуров | двухконтурный
Тип топлива | природный газ*
Материал | Сталь
Теплопризводительность, квт | 12.5
Отапливаемая площадь,м2 (при высоте 2,7 м) | 120
КПД,% | 92
Расход природного газа, м3/час (базовая поставка) | 1.39
Расход сжиженного газа , кг/час (при замене жиклеров горелки) | 0.97
Максимальное рабочее давление теплоносителя в системе отопления , МПа (кГс/см2) | 0,2(2,0)
Габаритные размеры по корпусу котла , ± 5мм (ширина×глубина×высота) | 300*470*710
Масса , кг | 47
Присоединительные размеры подвода и отвода теплоносителя,дюйм | G 11/2
Присоединительные размеры подвода газа, дюйм | G 1/2
Объем теплоносителя в котле, л | 20.4
площадь поперечного сечения, см2 | 110
высота, м | 5
диаметр, мм | 120
114
id | 114
image | assets/images/products/product-114.png
type | 1
shortTypeName | Стандарт
typeName | Стальной газовый котел серии "Стандарт"
shortTitle | КСГВ-12,5 Е
Название | КСГВ-12,5 Е «ОЧАГ»
Описание | Модельный ряд представлен диапозоном мощностей от 7 до 25 кВт. Модель не требует подключения к электросети. Высокий КПД 92 % достигнут за счет высокоскоростного компактного стального теплообменника.
Цена | Цена: 32 270 руб.
Номинальная мощность | 12.5
Отапливаемая площадь | 120
Тип установки | напольный
Количество контуров | двухконтурный
Тип топлива | природный газ*
Материал | Сталь
Теплопризводительность, квт | 12.5
Отапливаемая площадь,м2 (при высоте 2,7 м) | 120
КПД,% | 92
Расход природного газа, м3/час (базовая поставка) | 1.39
Расход сжиженного газа , кг/час (при замене жиклеров горелки) | 0.97
Максимальное рабочее давление теплоносителя в системе отопления , МПа (кГс/см2) | 0,2(2,0)
Габаритные размеры по корпусу котла , ± 5мм (ширина×глубина×высота) | 300*470*710
Масса , кг | 47
Присоединительные размеры подвода и отвода теплоносителя,дюйм | G 11/2
Присоединительные размеры подвода газа, дюйм | G 1/2
Объем теплоносителя в котле, л | 20.4
площадь поперечного сечения, см2 | 110
высота, м | 5
диаметр, мм | 120
115
id | 115
image | assets/images/products/product-115.png
type | 1
shortTypeName | Стандарт
typeName | Стальной газовый котел серии "Стандарт"
shortTitle | КСГВ-16 С
Название | КСГВ-16 С «ОЧАГ»
Описание | Модельный ряд представлен диапозоном мощностей от 7 до 25 кВт. Модель не требует подключения к электросети. Высокий КПД 92 % достигнут за счет высокоскоростного компактного стального теплообменника.
Цена | Цена: 30 540 руб.
Номинальная мощность | 16
Отапливаемая площадь | 160
Тип установки | напольный
Количество контуров | двухконтурный
Тип топлива | природный газ*
Материал | Сталь
Теплопризводительность, квт | 16
Отапливаемая площадь,м2 (при высоте 2,7 м) | 160
КПД,% | 92
Расход природного газа, м3/час (базовая поставка) | 1.78
Расход сжиженного газа , кг/час (при замене жиклеров горелки) | 1.1
Максимальное рабочее давление теплоносителя в системе отопления , МПа (кГс/см2) | 0,2(2,0)
Габаритные размеры по корпусу котла , ± 5мм (ширина×глубина×высота) | 300*470*710
Масса , кг | 47
Присоединительные размеры подвода и отвода теплоносителя,дюйм | G 11/2
Присоединительные размеры подвода газа, дюйм | G 1/2
Объем теплоносителя в котле, л | 20.4
площадь поперечного сечения, см2 | 110
высота, м | 5
диаметр, мм | 120
116
id | 116
image | assets/images/products/product-116.png
type | 1
shortTypeName | Стандарт
typeName | Стальной газовый котел серии "Стандарт"
shortTitle | КСГВ-16 Е
Название | КСГВ-16 Е «ОЧАГ»
Описание | Модельный ряд представлен диапозоном мощностей от 7 до 25 кВт. Модель не требует подключения к электросети. Высокий КПД 92 % достигнут за счет высокоскоростного компактного стального теплообменника.
Цена | Цена: 33 420 руб.
Номинальная мощность | 16
Отапливаемая площадь | 160
Тип установки | напольный
Количество контуров | двухконтурный
Тип топлива | природный газ*
Материал | Сталь
Теплопризводительность, квт | 16
Отапливаемая площадь,м2 (при высоте 2,7 м) | 160
КПД,% | 92
Расход природного газа, м3/час (базовая поставка) | 1.78
Расход сжиженного газа , кг/час (при замене жиклеров горелки) | 1.1
Максимальное рабочее давление теплоносителя в системе отопления , МПа (кГс/см2) | 0,2(2,0)
Габаритные размеры по корпусу котла , ± 5мм (ширина×глубина×высота) | 300*470*710
Масса , кг | 47
Присоединительные размеры подвода и отвода теплоносителя,дюйм | G 11/2
Присоединительные размеры подвода газа, дюйм | G 1/2
Объем теплоносителя в котле, л | 20.4
площадь поперечного сечения, см2 | 110
высота, м | 5
диаметр, мм | 120
117
id | 117
image | assets/images/products/product-117.png
type | 1
shortTypeName | Стандарт
typeName | Стальной газовый котел серии "Стандарт"
shortTitle | КСГВ-20 С
Название | КСГВ-20 С «ОЧАГ»
Описание | Модельный ряд представлен диапозоном мощностей от 7 до 25 кВт. Модель не требует подключения к электросети. Высокий КПД 92 % достигнут за счет высокоскоростного компактного стального теплообменника.
Цена | Цена: 33 440 руб.
Номинальная мощность | 20
Отапливаемая площадь | 200
Тип установки | напольный
Количество контуров | двухконтурный
Тип топлива | природный газ*
Материал | Сталь
Теплопризводительность, квт | 20
Отапливаемая площадь,м2 (при высоте 2,7 м) | 200
КПД,% | 92
Расход природного газа, м3/час (базовая поставка) | 2.22
Расход сжиженного газа , кг/час (при замене жиклеров горелки) | 1.41
Максимальное рабочее давление теплоносителя в системе отопления , МПа (кГс/см2) | 0,2(2,0)
Габаритные размеры по корпусу котла , ± 5мм (ширина×глубина×высота) | 376*470*710
Масса , кг | 58
Присоединительные размеры подвода и отвода теплоносителя,дюйм | G 11/2
Присоединительные размеры подвода газа, дюйм | G 1/2
Объем теплоносителя в котле, л | 25.2
Присоединительные размеры дымохода:
площадь поперечного сечения, см2 | 150
высота, м | 5
диаметр, мм | 140
118
id | 118
image | assets/images/products/product-118.png
type | 1
shortTypeName | Стандарт
typeName | Стальной газовый котел серии "Стандарт"
shortTitle | КСГВ-20 Е
Название | КСГВ-20 Е «ОЧАГ»
Описание | Модельный ряд представлен диапозоном мощностей от 7 до 25 кВт. Модель не требует подключения к электросети. Высокий КПД 92 % достигнут за счет высокоскоростного компактного стального теплообменника.
Цена | Цена: 36 430 руб.
Номинальная мощность | 20
Отапливаемая площадь | 200
Тип установки | напольный
Количество контуров | двухконтурный
Тип топлива | природный газ*
Материал | Сталь
Теплопризводительность, квт | 20
Отапливаемая площадь,м2 (при высоте 2,7 м) | 200
КПД,% | 92
Расход природного газа, м3/час (базовая поставка) | 2.22
Расход сжиженного газа , кг/час (при замене жиклеров горелки) | 1.41
Максимальное рабочее давление теплоносителя в системе отопления , МПа (кГс/см2) | 0,2(2,0)
Габаритные размеры по корпусу котла , ± 5мм (ширина×глубина×высота) | 376*470*710
Масса , кг | 58
Присоединительные размеры подвода и отвода теплоносителя,дюйм | G 11/2
Присоединительные размеры подвода газа, дюйм | G 1/2
Объем теплоносителя в котле, л | 25.2
Присоединительные размеры дымохода:
площадь поперечного сечения, см2 | 150
высота, м | 5
диаметр, мм | 140
АППАРАТ ОТОПИТЕЛЬНЫЙ ГАЗОВЫЙ СЕРИИ "ПРЕМИУМ"
201
id | 201
image | assets/images/products/product-201.png
type | 2
shortTypeName | Премиум
typeName | Аппарат отопительный газовый серии "Премиум"
shortTitle | АОГВ - 8 С
Название | АОГВ - 8 С «ОЧАГ»
Описание | Котлы мощностью от 8 до 98 кВт могут работать в открытых, и в закрытых системах отопления с рабочим давлением до 3 атм благодаря цилиндрическому теплообменнику. Аппарат отопительный газовый является полностью энергонезависимым.
Цена | Цена: 23 230 руб.
Номинальная мощность | 8
Отапливаемая площадь | 80
Тип установки | напольный
Количество контуров | одноконтурный
Тип топлива | природный газ*
Материал | Сталь
Теплопризводительность, квт | 8
Отапливаемая площадь,м2 (при высоте 2,7 м) | 80
КПД,% | 92
Расход природного газа, м3/час (базовая поставка) | 0.81
Расход сжиженного газа , кг/час (при замене жиклеров горелки) | 0.63
Рабочее давление теплоносителя в системе отопления , МПа (кГс/см2) | 0,3 (3)
Габаритные размеры по корпусу котла , ± 5мм (ширина×глубина×высота) | 350*450*760
Масса , кг | 38
Присоединительные размеры подвода и отвода теплоносителя,дюйм | G 11/2
Присоединительные размеры подвода газа, дюйм | G 1/2
Объем теплоносителя в котле, л | 28
Присоединительные размеры дымохода:
площадь поперечного сечения, см2 | 79
высота, м | 5
диаметр, мм | 100
202
id | 202
image | assets/images/products/product-202.png
type | 2
shortTypeName | Премиум
typeName | Аппарат отопительный газовый серии "Премиум"
shortTitle | АОГВ - 8 Е
Название | АОГВ - 8 Е «ОЧАГ»
Описание | Котлы мощностью от 8 до 98 кВт могут работать в открытых, и в закрытых системах отопления с рабочим давлением до 3 атм благодаря цилиндрическому теплообменнику. Аппарат отопительный газовый является полностью энергонезависимым.
Цена | Цена: 26 750 руб.
Номинальная мощность | 8
Отапливаемая площадь | 80
Тип установки | напольный
Количество контуров | одноконтурный
Тип топлива | природный газ*
Материал | Сталь
Теплопризводительность, квт | 8
Отапливаемая площадь,м2 (при высоте 2,7 м) | 80
КПД,% | 92
Расход природного газа, м3/час (базовая поставка) | 0.81
Расход сжиженного газа , кг/час (при замене жиклеров горелки) | 0.63
Рабочее давление теплоносителя в системе отопления , МПа (кГс/см2) | 0,3 (3)
Габаритные размеры по корпусу котла , ± 5мм (ширина×глубина×высота) | 350*450*760
Масса , кг | 38
Присоединительные размеры подвода и отвода теплоносителя,дюйм | G 11/2
Присоединительные размеры подвода газа, дюйм | G 1/2
Объем теплоносителя в котле, л | 28
Присоединительные размеры дымохода:
площадь поперечного сечения, см2 | 79
высота, м | 5
диаметр, мм | 100
203
id | 203
image | assets/images/products/product-203.png
type | 2
shortTypeName | Премиум
typeName | Аппарат отопительный газовый серии "Премиум"
shortTitle | АОГВ - 11,6 С
Название | АОГВ - 11,6 С «ОЧАГ»
Описание | Котлы мощностью от 8 до 98 кВт могут работать в открытых, и в закрытых системах отопления с рабочим давлением до 3 атм благодаря цилиндрическому теплообменнику. Аппарат отопительный газовый является полностью энергонезависимым.
Цена | Цена: 24 030 руб.
Номинальная мощность | 11.6
Отапливаемая площадь | 100
Тип установки | напольный
Количество контуров | одноконтурный
Тип топлива | природный газ*
Материал | Сталь
Теплопризводительность, квт | 11.6
Отапливаемая площадь,м2 (при высоте 2,7 м) | 100
КПД,% | 92
Расход природного газа, м3/час (базовая поставка) | 1.18
Расход сжиженного газа , кг/час (при замене жиклеров горелки) | 0.91
Рабочее давление теплоносителя в системе отопления , МПа (кГс/см2) | 0,3 (3)
Габаритные размеры по корпусу котла , ± 5мм (ширина×глубина×высота) | 350*450*760
Масса , кг | 40
Присоединительные размеры подвода и отвода теплоносителя,дюйм | G 11/2
Присоединительные размеры подвода газа, дюйм | G 1/2
Объем теплоносителя в котле, л | 27
Присоединительные размеры дымохода:
площадь поперечного сечения, см2 | 79
высота, м | 5
диаметр, мм | 100
204
id | 204
image | assets/images/products/product-204.png
type | 2
shortTypeName | Премиум
typeName | Аппарат отопительный газовый серии "Премиум"
shortTitle | КСГВ-16 Е
Название | АОГВ - 11,6 Е «ОЧАГ»
Описание | Котлы мощностью от 8 до 98 кВт могут работать в открытых, и в закрытых системах отопления с рабочим давлением до 3 атм благодаря цилиндрическому теплообменнику. Аппарат отопительный газовый является полностью энергонезависимым.
Цена | Цена: 27 600 руб.
Номинальная мощность | 11.6
Отапливаемая площадь | 100
Тип установки | напольный
Количество контуров | одноконтурный
Тип топлива | природный газ*
Материал | Сталь
Теплопризводительность, квт | 11.6
Отапливаемая площадь,м2 (при высоте 2,7 м) | 100
КПД,% | 92
Расход природного газа, м3/час (базовая поставка) | 1.18
Расход сжиженного газа , кг/час (при замене жиклеров горелки) | 0.91
Рабочее давление теплоносителя в системе отопления , МПа (кГс/см2) | 0,3 (3)
Габаритные размеры по корпусу котла , ± 5мм (ширина×глубина×высота) | 350*450*760
Масса , кг | 40
Присоединительные размеры подвода и отвода теплоносителя,дюйм | G 11/2
Присоединительные размеры подвода газа, дюйм | G 1/2
Объем теплоносителя в котле, л | 27
Присоединительные размеры дымохода:
площадь поперечного сечения, см2 | 79
высота, м | 5
диаметр, мм | 100
205
id | 205
image | assets/images/products/product-205.png
type | 2
shortTypeName | Премиум
typeName | Аппарат отопительный газовый серии "Премиум"
shortTitle | АОГВ - 17,4 С
Название | АОГВ - 17,4 С «ОЧАГ»
Описание | Котлы мощностью от 8 до 98 кВт могут работать в открытых, и в закрытых системах отопления с рабочим давлением до 3 атм благодаря цилиндрическому теплообменнику. Аппарат отопительный газовый является полностью энергонезависимым.
Цена | Цена: 27 300 руб.
Номинальная мощность | 17.4
Отапливаемая площадь | 160
Тип установки | напольный
Количество контуров | одноконтурный
Тип топлива | природный газ*
Материал | Сталь
Теплопризводительность, квт | 17.4
Отапливаемая площадь,м2 (при высоте 2,7 м) | 160
КПД,% | 92
Расход природного газа, м3/час (базовая поставка) | 1.76
Расход сжиженного газа , кг/час (при замене жиклеров горелки) | 1.36
Рабочее давление теплоносителя в системе отопления , МПа (кГс/см2) | 0,3 (3)
Габаритные размеры по корпусу котла , ± 5мм (ширина×глубина×высота) | 350*450*850
Масса , кг | 51
Присоединительные размеры подвода и отвода теплоносителя,дюйм | G 11/2
Присоединительные размеры подвода газа, дюйм | G 1/2
Объем теплоносителя в котле, л | 37
Присоединительные размеры дымохода:
площадь поперечного сечения, см2 | 110
высота, м | 5
диаметр, мм | 120
206
id | 206
image | assets/images/products/product-206.png
type | 2
shortTypeName | Премиум
typeName | Аппарат отопительный газовый серии "Премиум"
shortTitle | АОГВ - 17,4 Е
Название | АОГВ - 17,4 Е «ОЧАГ»
Описание | Котлы мощностью от 8 до 98 кВт могут работать в открытых, и в закрытых системах отопления с рабочим давлением до 3 атм благодаря цилиндрическому теплообменнику. Аппарат отопительный газовый является полностью энергонезависимым.
Цена | Цена: 31 130 руб.
Номинальная мощность | 17.4
Отапливаемая площадь | 160
Тип установки | напольный
Количество контуров | одноконтурный
Тип топлива | природный газ*
Материал | Сталь
Теплопризводительность, квт | 17.4
Отапливаемая площадь,м2 (при высоте 2,7 м) | 160
КПД,% | 92
Расход природного газа, м3/час (базовая поставка) | 1.76
Расход сжиженного газа , кг/час (при замене жиклеров горелки) | 1.36
Рабочее давление теплоносителя в системе отопления , МПа (кГс/см2) | 0,3 (3)
Габаритные размеры по корпусу котла , ± 5мм (ширина×глубина×высота) | 350*450*850
Масса , кг | 51
Присоединительные размеры подвода и отвода теплоносителя,дюйм | G 11/2
Присоединительные размеры подвода газа, дюйм | G 1/2
Объем теплоносителя в котле, л | 37
Присоединительные размеры дымохода:
площадь поперечного сечения, см2 | 110
высота, м | 5
диаметр, мм | 120
207
id | 207
image | assets/images/products/product-207.png
type | 2
shortTypeName | Премиум
typeName | Аппарат отопительный газовый серии "Премиум"
shortTitle | АОГВ - 23,2 С
Название | АОГВ - 23,2 С «ОЧАГ»
Описание | Котлы мощностью от 8 до 98 кВт могут работать в открытых, и в закрытых системах отопления с рабочим давлением до 3 атм благодаря цилиндрическому теплообменнику. Аппарат отопительный газовый является полностью энергонезависимым.
Цена | Цена: 31 810 руб.
Номинальная мощность | 23.2
Отапливаемая площадь | 210
Тип установки | напольный
Количество контуров | одноконтурный
Тип топлива | природный газ*
Материал | Сталь
Теплопризводительность, квт | 23.2
Отапливаемая площадь,м2 (при высоте 2,7 м) | 210
КПД,% | 92
Расход природного газа, м3/час (базовая поставка) | 2.35
Расход сжиженного газа , кг/час (при замене жиклеров горелки) | 1.82
Рабочее давление теплоносителя в системе отопления , МПа (кГс/см2) | 0,3 (3)
Габаритные размеры по корпусу котла , ± 5мм (ширина×глубина×высота) | 430*565*850
Масса , кг | 67
Присоединительные размеры подвода и отвода теплоносителя,дюйм | G 11/2
Присоединительные размеры подвода газа, дюйм | G 1/2
Объем теплоносителя в котле, л | 36
Присоединительные размеры дымохода:
площадь поперечного сечения, см2 | 150
высота, м | 5
диаметр, мм | 140
208
id | 208
image | assets/images/products/product-208.png
type | 2
shortTypeName | Премиум
typeName | Аппарат отопительный газовый серии "Премиум"
shortTitle | АОГВ - 23,2 Е
Название | АОГВ - 23,2 Е «ОЧАГ»
Описание | Котлы мощностью от 8 до 98 кВт могут работать в открытых, и в закрытых системах отопления с рабочим давлением до 3 атм благодаря цилиндрическому теплообменнику. Аппарат отопительный газовый является полностью энергонезависимым.
Цена | Цена: 38 540 руб.
Номинальная мощность | 23.2
Отапливаемая площадь | 210
Тип установки | напольный
Количество контуров | одноконтурный
Тип топлива | природный газ*
Материал | Сталь
Теплопризводительность, квт | 23.2
Отапливаемая площадь,м2 (при высоте 2,7 м) | 210
КПД,% | 92
Расход природного газа, м3/час (базовая поставка) | 2.35
Расход сжиженного газа , кг/час (при замене жиклеров горелки) | 1.82
Рабочее давление теплоносителя в системе отопления , МПа (кГс/см2) | 0,3 (3)
Габаритные размеры по корпусу котла , ± 5мм (ширина×глубина×высота) | 430*565*850
Масса , кг | 67
Присоединительные размеры подвода и отвода теплоносителя,дюйм | G 11/2
Присоединительные размеры подвода газа, дюйм | G 1/2
Объем теплоносителя в котле, л | 36
Присоединительные размеры дымохода:
площадь поперечного сечения, см2 | 150
высота, м | 5
диаметр, мм | 140
209
id | 209
image | assets/images/products/product-209.png
type | 2
shortTypeName | Премиум
typeName | Аппарат отопительный газовый серии "Премиум"
shortTitle | АОГВ - 29 С
Название | АОГВ - 29 С «ОЧАГ»
Описание | Котлы мощностью от 8 до 98 кВт могут работать в открытых, и в закрытых системах отопления с рабочим давлением до 3 атм благодаря цилиндрическому теплообменнику. Аппарат отопительный газовый является полностью энергонезависимым.
Цена | Цена: 37 390 руб.
Номинальная мощность | 29
Отапливаемая площадь | 260
Тип установки | напольный
Количество контуров | одноконтурный
Тип топлива | природный газ*
Материал | Сталь
Теплопризводительность, квт | 29
Отапливаемая площадь,м2 (при высоте 2,7 м) | 260
КПД,% | 92
Расход природного газа, м3/час (базовая поставка) | 2.95
Расход сжиженного газа , кг/час (при замене жиклеров горелки) | 2.28
Рабочее давление теплоносителя в системе отопления , МПа (кГс/см2) | 0,3 (3)
Габаритные размеры по корпусу котла , ± 5мм (ширина×глубина×высота) | 430*565*850
Масса , кг | 70
Присоединительные размеры подвода и отвода теплоносителя,дюйм | G 11/2
Присоединительные размеры подвода газа, дюйм | G 3/4
Объем теплоносителя в котле, л | 47
Присоединительные размеры дымохода:
площадь поперечного сечения, см2 | 150
высота, м | 5
диаметр, мм | 140
210
id | 210
image | assets/images/products/product-210.png
type | 2
shortTypeName | Премиум
typeName | Аппарат отопительный газовый серии "Премиум"
shortTitle | АОГВ - 29 ЕМ
Название | АОГВ - 29 ЕМ «ОЧАГ»
Описание | Котлы мощностью от 8 до 98 кВт могут работать в открытых, и в закрытых системах отопления с рабочим давлением до 3 атм благодаря цилиндрическому теплообменнику. Аппарат отопительный газовый является полностью энергонезависимым.
Цена | Цена: 44 410 руб.
Номинальная мощность | 29
Отапливаемая площадь | 260
Тип установки | напольный
Количество контуров | одноконтурный
Тип топлива | природный газ*
Материал | Сталь
Теплопризводительность, квт | 29
Отапливаемая площадь,м2 (при высоте 2,7 м) | 260
КПД,% | 92
Расход природного газа, м3/час (базовая поставка) | 2.95
Расход сжиженного газа , кг/час (при замене жиклеров горелки) | 2.28
Рабочее давление теплоносителя в системе отопления , МПа (кГс/см2) | 0,3 (3)
Габаритные размеры по корпусу котла , ± 5мм (ширина×глубина×высота) | 430*565*850
Масса , кг | 70
Присоединительные размеры подвода и отвода теплоносителя,дюйм | G 11/2
Присоединительные размеры подвода газа, дюйм | G 3/4
Объем теплоносителя в котле, л | 47
Присоединительные размеры дымохода:
площадь поперечного сечения, см2 | 150
высота, м | 5
диаметр, мм | 140
211
id | 211
image | assets/images/products/product-211.png
type | 2
shortTypeName | Премиум
typeName | Аппарат отопительный газовый серии "Премиум"
shortTitle | АОГВ - 35 С
Название | АОГВ - 35 С «ОЧАГ»
Описание | Котлы мощностью от 8 до 98 кВт могут работать в открытых, и в закрытых системах отопления с рабочим давлением до 3 атм благодаря цилиндрическому теплообменнику. Аппарат отопительный газовый является полностью энергонезависимым.
Цена | Цена: 38 090 руб.
Номинальная мощность | 35
Отапливаемая площадь | 320
Тип установки | напольный
Количество контуров | одноконтурный
Тип топлива | природный газ*
Материал | Сталь
Теплопризводительность, квт | 35
Отапливаемая площадь,м2 (при высоте 2,7 м) | 320
КПД,% | 92
Расход природного газа, м3/час (базовая поставка) | 3.6
Расход сжиженного газа , кг/час (при замене жиклеров горелки) | 2.79
Рабочее давление теплоносителя в системе отопления , МПа (кГс/см2) | 0,3 (3)
Габаритные размеры по корпусу котла , ± 5мм (ширина×глубина×высота) | 430*565*850
Масса , кг | 75
Присоединительные размеры подвода и отвода теплоносителя,дюйм | G 11/2
Присоединительные размеры подвода газа, дюйм | G 3/4
Объем теплоносителя в котле, л | 50
Присоединительные размеры дымохода:
площадь поперечного сечения, см2 | 200
высота, м | 5
диаметр, мм | 160
212
id | 212
image | assets/images/products/product-212.png
type | 2
shortTypeName | Премиум
typeName | Аппарат отопительный газовый серии "Премиум"
shortTitle | АОГВ - 35 ЕМ
Название | АОГВ - 35 ЕМ «ОЧАГ»
Описание | Котлы мощностью от 8 до 98 кВт могут работать в открытых, и в закрытых системах отопления с рабочим давлением до 3 атм благодаря цилиндрическому теплообменнику. Аппарат отопительный газовый является полностью энергонезависимым.
Цена | Цена: 45 180 руб.
Номинальная мощность | 35
Отапливаемая площадь | 320
Тип установки | напольный
Количество контуров | одноконтурный
Тип топлива | природный газ*
Материал | Сталь
Теплопризводительность, квт | 35
Отапливаемая площадь,м2 (при высоте 2,7 м) | 320
КПД,% | 92
Расход природного газа, м3/час (базовая поставка) | 3.6
Расход сжиженного газа , кг/час (при замене жиклеров горелки) | 2.79
Рабочее давление теплоносителя в системе отопления , МПа (кГс/см2) | 0,3 (3)
Габаритные размеры по корпусу котла , ± 5мм (ширина×глубина×высота) | 430*565*850
Масса , кг | 75
Присоединительные размеры подвода и отвода теплоносителя,дюйм | G 11/2
Присоединительные размеры подвода газа, дюйм | G 3/4
Объем теплоносителя в котле, л | 50
Присоединительные размеры дымохода:
площадь поперечного сечения, см2 | 200
высота, м | 5
диаметр, мм | 160
213
id | 213
image | assets/images/products/product-213.png
type | 2
shortTypeName | Премиум
typeName | Аппарат отопительный газовый серии "Премиум"
shortTitle | АОГВ - 45 С
Название | АОГВ - 45 С «ОЧАГ»
Описание | Котлы мощностью от 8 до 98 кВт могут работать в открытых, и в закрытых системах отопления с рабочим давлением до 3 атм благодаря цилиндрическому теплообменнику. Аппарат отопительный газовый является полностью энергонезависимым.
Цена | Цена: 51 700 руб.
Номинальная мощность | 45
Отапливаемая площадь | 400
Тип установки | напольный
Количество контуров | одноконтурный
Тип топлива | природный газ*
Материал | Сталь
Теплопризводительность, квт | 45
Отапливаемая площадь,м2 (при высоте 2,7 м) | 400
КПД,% | 92
Расход природного газа, м3/час (базовая поставка) | 4.6
Расход сжиженного газа , кг/час (при замене жиклеров горелки) | 3.58
Рабочее давление теплоносителя в системе отопления , МПа (кГс/см2) | 0,3 (3)
Габаритные размеры по корпусу котла , ± 5мм (ширина×глубина×высота) | 500*650*930
Масса , кг | 102
Присоединительные размеры подвода и отвода теплоносителя,дюйм | G2
Присоединительные размеры подвода газа, дюйм | G 3/4
Объем теплоносителя в котле, л | 56
Присоединительные размеры дымохода:
площадь поперечного сечения, см2 | 200
высота, м | 5
диаметр, мм | 160
214
id | 214
image | assets/images/products/product-214.png
type | 2
shortTypeName | Премиум
typeName | Аппарат отопительный газовый серии "Премиум"
shortTitle | АОГВ - 45 ЕN
Название | АОГВ - 45 ЕN «ОЧАГ»
Описание | Котлы мощностью от 8 до 98 кВт могут работать в открытых, и в закрытых системах отопления с рабочим давлением до 3 атм благодаря цилиндрическому теплообменнику. Аппарат отопительный газовый является полностью энергонезависимым.
Цена | Цена: 65 970 руб.
Номинальная мощность | 45
Отапливаемая площадь | 400
Тип установки | напольный
Количество контуров | одноконтурный
Тип топлива | природный газ*
Материал | Сталь
Теплопризводительность, квт | 45
Отапливаемая площадь,м2 (при высоте 2,7 м) | 400
КПД,% | 92
Расход природного газа, м3/час (базовая поставка) | 4.6
Расход сжиженного газа , кг/час (при замене жиклеров горелки) | 3.58
Рабочее давление теплоносителя в системе отопления , МПа (кГс/см2) | 0,3 (3)
Габаритные размеры по корпусу котла , ± 5мм (ширина×глубина×высота) | 500*650*930
Масса , кг | 102
Присоединительные размеры подвода и отвода теплоносителя,дюйм | G2
Присоединительные размеры подвода газа, дюйм | G 3/4
Объем теплоносителя в котле, л | 56
Присоединительные размеры дымохода:
площадь поперечного сечения, см2 | 200
высота, м | 5
диаметр, мм | 160
215
id | 215
image | assets/images/products/product-215.png
type | 2
shortTypeName | Премиум
typeName | Аппарат отопительный газовый серии "Премиум"
shortTitle | АОГВ - 55 ЕN
Название | АОГВ - 55 ЕN «ОЧАГ»
Описание | Котлы мощностью от 8 до 98 кВт могут работать в открытых, и в закрытых системах отопления с рабочим давлением до 3 атм благодаря цилиндрическому теплообменнику. Аппарат отопительный газовый является полностью энергонезависимым.
Цена | Цена: 83 960 руб.
Номинальная мощность | 55
Отапливаемая площадь | 500
Тип установки | напольный
Количество контуров | одноконтурный
Тип топлива | природный газ*
Материал | Сталь
Теплопризводительность, квт | 55
Отапливаемая площадь,м2 (при высоте 2,7 м) | 500
КПД,% | 92
Расход природного газа, м3/час (базовая поставка) | 5.8
Расход сжиженного газа , кг/час (при замене жиклеров горелки) | 4.32
Рабочее давление теплоносителя в системе отопления , МПа (кГс/см2) | 0,3 (3)
Габаритные размеры по корпусу котла , ± 5мм (ширина×глубина×высота) | 580*770*930
Масса , кг | 133
Присоединительные размеры подвода и отвода теплоносителя,дюйм | G2
Присоединительные размеры подвода газа, дюйм | G 3/4
Объем теплоносителя в котле, л | 70
Присоединительные размеры дымохода:
площадь поперечного сечения, см2 | 380
высота, м | 5
диаметр, мм | 220
216
id | 216
image | assets/images/products/product-216.png
type | 2
shortTypeName | Премиум
typeName | Аппарат отопительный газовый серии "Премиум"
shortTitle | АОГВ - 65 ЕN
Название | АОГВ - 65 ЕN «ОЧАГ»
Описание | Котлы мощностью от 8 до 98 кВт могут работать в открытых, и в закрытых системах отопления с рабочим давлением до 3 атм благодаря цилиндрическому теплообменнику. Аппарат отопительный газовый является полностью энергонезависимым.
Цена | Цена: 89 860 руб.
Номинальная мощность | 65
Отапливаемая площадь | 600
Тип установки | напольный
Количество контуров | одноконтурный
Тип топлива | природный газ*
Материал | Сталь
Теплопризводительность, квт | 65
Отапливаемая площадь,м2 (при высоте 2,7 м) | 600
КПД,% | 92
Расход природного газа, м3/час (базовая поставка) | 6.5
Расход сжиженного газа , кг/час (при замене жиклеров горелки) | 5.1
Рабочее давление теплоносителя в системе отопления , МПа (кГс/см2) | 0,3 (3)
Габаритные размеры по корпусу котла , ± 5мм (ширина×глубина×высота) | 580*770*930
Масса , кг | 137
Присоединительные размеры подвода и отвода теплоносителя,дюйм | G2
Присоединительные размеры подвода газа, дюйм | G 3/4
Объем теплоносителя в котле, л | 75
Присоединительные размеры дымохода:
площадь поперечного сечения, см2 | 380
высота, м | 5
диаметр, мм | 220
217
id | 217
image | assets/images/products/product-217.png
type | 2
shortTypeName | Премиум
typeName | Аппарат отопительный газовый серии "Премиум"
shortTitle | АОГВ - 80 ЕN
Название | АОГВ - 80 ЕN «ОЧАГ»
Описание | Котлы мощностью от 8 до 98 кВт могут работать в открытых, и в закрытых системах отопления с рабочим давлением до 3 атм благодаря цилиндрическому теплообменнику. Аппарат отопительный газовый является полностью энергонезависимым.
Цена | Цена: 112 740 руб.
Номинальная мощность | 80
Отапливаемая площадь | 800
Тип установки | напольный
Количество контуров | одноконтурный
Тип топлива | природный газ*
Материал | Сталь
Теплопризводительность, квт | 80
Отапливаемая площадь,м2 (при высоте 2,7 м) | 800
КПД,% | 92
Maксимальный расход природного газа, м3/час | 8.2
Среднесуточный расход природного газа, м3/час | 4.92
Рабочее давление теплоносителя в системе отопления , МПа (кГс/см2) | 0,3 (3)
Габаритные размеры по корпусу котла , ± 5мм (ширина×глубина×высота) | 710*760*1190
Масса , кг | 255
Присоединительные размеры подвода и отвода теплоносителя,дюйм | G2
Присоединительные размеры подвода газа, дюйм | G 3/4
Объем теплоносителя в котле, л | 143
Присоединительные размеры дымохода:
площадь поперечного сечения, см2 | 314
высота, м | 5
диаметр, мм | 200
218
id | 218
image | assets/images/products/product-218.png
type | 2
shortTypeName | Премиум
typeName | Аппарат отопительный газовый серии "Премиум"
shortTitle | АОГВ - 100 ЕN
Название | АОГВ - 100 ЕN «ОЧАГ»
Описание | Котлы мощностью от 8 до 98 кВт могут работать в открытых, и в закрытых системах отопления с рабочим давлением до 3 атм благодаря цилиндрическому теплообменнику. Аппарат отопительный газовый является полностью энергонезависимым.
Цена | Цена: 137 830 руб.
Номинальная мощность | 98
Отапливаемая площадь | 980
Тип установки | напольный
Количество контуров | одноконтурный
Тип топлива | природный газ*
Материал | Сталь
Теплопризводительность, квт | 98
Отапливаемая площадь,м2 (при высоте 2,7 м) | 980
КПД,% | 92
Maксимальный расход природного газа, м3/час | 10
Среднесуточный расход природного газа, м3/час | 6.17
Рабочее давление теплоносителя в системе отопления , МПа (кГс/см2) | 0,3 (3)
Габаритные размеры по корпусу котла , ± 5мм (ширина×глубина×высота) | 825*760*1190
Масса , кг | 280
Присоединительные размеры подвода и отвода теплоносителя,дюйм | G2
Присоединительные размеры подвода газа, дюйм | G1
Объем теплоносителя в котле, л | 121
Присоединительные размеры дымохода:
площадь поперечного сечения, см2 | 314
высота, м | 5
диаметр, мм | 200
219
id | 219
image | assets/images/products/product-219.png
type | 2
shortTypeName | Премиум
typeName | Аппарат отопительный газовый серии "Премиум"
shortTitle | АКГВ - 11,6 С
Название | АКГВ - 11,6 С «ОЧАГ»
Описание | Котлы мощностью от 8 до 65 кВт могут работать в открытых, и в закрытых системах отопления с рабочим давлением до 3 атм благодаря цилиндрическому теплообменнику. Аппарат отопительный газовый является полностью энергонезависимым.
Цена | Цена: 31 410 руб.
Номинальная мощность | 11.6
Отапливаемая площадь | 100
Тип установки | напольный
Количество контуров | двухконтурный
Тип топлива | природный газ*
Материал | Сталь
Теплопризводительность, квт | 11.6
Отапливаемая площадь,м2 (при высоте 2,7 м) | 100
КПД,% | 92
Расход природного газа, м3/час (базовая поставка) | 1.18
Расход сжиженного газа , кг/час (при замене жиклеров горелки) | 0.91
Рабочее давление теплоносителя в системе отопления , МПа (кГс/см2) | 0,3 (3)
Габаритные размеры по корпусу котла , ± 5мм (ширина×глубина×высота) | 350*450*760
Масса , кг | 41
Присоединительные размеры подвода и отвода теплоносителя,дюйм | G 11/2
Присоединительные размеры подвода газа, дюйм | G 1/2
Объем теплоносителя в котле, л | 27
Присоединительные размеры дымохода:
площадь поперечного сечения, см2 | 79
высота, м | 5
диаметр, мм | 100
220
id | 220
image | assets/images/products/product-220.png
type | 2
shortTypeName | Премиум
typeName | Аппарат отопительный газовый серии "Премиум"
shortTitle | АКГВ - 11,6 Е
Название | АКГВ - 11,6 Е «ОЧАГ»
Описание | Котлы мощностью от 8 до 65 кВт могут работать в открытых, и в закрытых системах отопления с рабочим давлением до 3 атм благодаря цилиндрическому теплообменнику. Аппарат отопительный газовый является полностью энергонезависимым.
Цена | Цена: 36 660 руб.
Номинальная мощность | 11.6
Отапливаемая площадь | 100
Тип установки | напольный
Количество контуров | двухконтурный
Тип топлива | природный газ*
Материал | Сталь
Теплопризводительность, квт | 11.6
Отапливаемая площадь,м2 (при высоте 2,7 м) | 100
КПД,% | 92
Расход природного газа, м3/час (базовая поставка) | 1.18
Расход сжиженного газа , кг/час (при замене жиклеров горелки) | 0.91
Рабочее давление теплоносителя в системе отопления , МПа (кГс/см2) | 0,3 (3)
Габаритные размеры по корпусу котла , ± 5мм (ширина×глубина×высота) | 350*450*760
Масса , кг | 41
Присоединительные размеры подвода и отвода теплоносителя,дюйм | G 11/2
Присоединительные размеры подвода газа, дюйм | G 1/2
Объем теплоносителя в котле, л | 27
площадь поперечного сечения, см2 | 79
высота, м | 5
диаметр, мм | 100
221
id | 221
image | assets/images/products/product-221.png
type | 2
shortTypeName | Премиум
typeName | Аппарат отопительный газовый серии "Премиум"
shortTitle | АКГВ - 17,4 С
Название | АКГВ - 17,4 С «ОЧАГ»
Описание | Котлы мощностью от 8 до 65 кВт могут работать в открытых, и в закрытых системах отопления с рабочим давлением до 3 атм благодаря цилиндрическому теплообменнику. Аппарат отопительный газовый является полностью энергонезависимым.
Цена | Цена: 37 210 руб.
Номинальная мощность | 17.4
Отапливаемая площадь | 160
Тип установки | напольный
Количество контуров | двухконтурный
Тип топлива | природный газ*
Материал | Сталь
Теплопризводительность, квт | 17.4
Отапливаемая площадь,м2 (при высоте 2,7 м) | 160
КПД,% | 92
Расход природного газа, м3/час (базовая поставка) | 1.76
Расход сжиженного газа , кг/час (при замене жиклеров горелки) | 1.36
Рабочее давление теплоносителя в системе отопления , МПа (кГс/см2) | 0,3 (3)
Габаритные размеры по корпусу котла , ± 5мм (ширина×глубина×высота) | 350*450*850
Масса , кг | 52
Присоединительные размеры подвода и отвода теплоносителя,дюйм | G 11/2
Присоединительные размеры подвода газа, дюйм | G 1/2
Объем теплоносителя в котле, л | 37
Присоединительные размеры дымохода:
площадь поперечного сечения, см2 | 110
высота, м | 5
диаметр, мм | 120
222
id | 222
image | assets/images/products/product-222.png
type | 2
shortTypeName | Премиум
typeName | Аппарат отопительный газовый серии "Премиум"
shortTitle | АКГВ - 17,4 Е
Название | АКГВ - 17,4 Е «ОЧАГ»
Описание | Котлы мощностью от 8 до 65 кВт могут работать в открытых, и в закрытых системах отопления с рабочим давлением до 3 атм благодаря цилиндрическому теплообменнику. Аппарат отопительный газовый является полностью энергонезависимым.
Цена | Цена: 41 690 руб.
Номинальная мощность | 17.4
Отапливаемая площадь | 160
Тип установки | напольный
Количество контуров | двухконтурный
Тип топлива | природный газ*
Материал | Сталь
Теплопризводительность, квт | 17.4
Отапливаемая площадь,м2 (при высоте 2,7 м) | 160
КПД,% | 92
Расход природного газа, м3/час (базовая поставка) | 1.76
Расход сжиженного газа , кг/час (при замене жиклеров горелки) | 1.36
Рабочее давление теплоносителя в системе отопления , МПа (кГс/см2) | 0,3 (3)
Габаритные размеры по корпусу котла , ± 5мм (ширина×глубина×высота) | 350*450*850
Масса , кг | 52
Присоединительные размеры подвода и отвода теплоносителя,дюйм | G 11/2
Присоединительные размеры подвода газа, дюйм | G 1/2
Объем теплоносителя в котле, л | 37
Присоединительные размеры дымохода:
площадь поперечного сечения, см2 | 110
высота, м | 5
диаметр, мм | 120
223
id | 223
image | assets/images/products/product-223.png
type | 2
shortTypeName | Премиум
typeName | Аппарат отопительный газовый серии "Премиум"
shortTitle | АКГВ - 23,2 С
Название | АКГВ - 23,2 С «ОЧАГ»
Описание | Котлы мощностью от 8 до 65 кВт могут работать в открытых, и в закрытых системах отопления с рабочим давлением до 3 атм благодаря цилиндрическому теплообменнику. Аппарат отопительный газовый является полностью энергонезависимым.
Цена | Цена: 41 650 руб.
Номинальная мощность | 23.2
Отапливаемая площадь | 210
Тип установки | напольный
Количество контуров | двухконтурный
Тип топлива | природный газ*
Материал | Сталь
Теплопризводительность, квт | 23.2
Отапливаемая площадь,м2 (при высоте 2,7 м) | 210
КПД,% | 92
Расход природного газа, м3/час (базовая поставка) | 2.35
Расход сжиженного газа , кг/час (при замене жиклеров горелки) | 1.82
Рабочее давление теплоносителя в системе отопления , МПа (кГс/см2) | 0,3 (3)
Габаритные размеры по корпусу котла , ± 5мм (ширина×глубина×высота) | 430*565*850
Масса , кг | 68
Присоединительные размеры подвода и отвода теплоносителя,дюйм | G 11/2
Присоединительные размеры подвода газа, дюйм | G 1/2
Объем теплоносителя в котле, л | 36
Присоединительные размеры дымохода:
площадь поперечного сечения, см2 | 150
высота, м | 5
диаметр, мм | 140
224
id | 224
image | assets/images/products/product-224.png
type | 2
shortTypeName | Премиум
typeName | Аппарат отопительный газовый серии "Премиум"
shortTitle | АКГВ - 23,2 ЕМ
Название | АКГВ - 23,2 ЕМ «ОЧАГ»
Описание | Котлы мощностью от 8 до 65 кВт могут работать в открытых, и в закрытых системах отопления с рабочим давлением до 3 атм благодаря цилиндрическому теплообменнику. Аппарат отопительный газовый является полностью энергонезависимым.
Цена | Цена: 48 020 руб.
Номинальная мощность | 23.2
Отапливаемая площадь | 210
Тип установки | напольный
Количество контуров | двухконтурный
Тип топлива | природный газ*
Материал | Сталь
Теплопризводительность, квт | 23.2
Отапливаемая площадь,м2 (при высоте 2,7 м) | 210
КПД,% | 92
Расход природного газа, м3/час (базовая поставка) | 2.35
Расход сжиженного газа , кг/час (при замене жиклеров горелки) | 1.82
Рабочее давление теплоносителя в системе отопления , МПа (кГс/см2) | 0,3 (3)
Габаритные размеры по корпусу котла , ± 5мм (ширина×глубина×высота) | 430*565*850
Масса , кг | 68
Присоединительные размеры подвода и отвода теплоносителя,дюйм | G 11/2
Присоединительные размеры подвода газа, дюйм | G 1/2
Объем теплоносителя в котле, л | 36
Присоединительные размеры дымохода:
площадь поперечного сечения, см2 | 150
высота, м | 5
диаметр, мм | 140
225
id | 225
image | assets/images/products/product-225.png
type | 2
shortTypeName | Премиум
typeName | Аппарат отопительный газовый серии "Премиум"
shortTitle | АКГВ - 29 С
Название | АКГВ - 29 С «ОЧАГ»
Описание | Котлы мощностью от 8 до 65 кВт могут работать в открытых, и в закрытых системах отопления с рабочим давлением до 3 атм благодаря цилиндрическому теплообменнику. Аппарат отопительный газовый является полностью энергонезависимым.
Цена | Цена: 47 990 руб.
Номинальная мощность | 29
Отапливаемая площадь | 260
Тип установки | напольный
Количество контуров | двухконтурный
Тип топлива | природный газ*
Материал | Сталь
Теплопризводительность, квт | 29
Отапливаемая площадь,м2 (при высоте 2,7 м) | 260
КПД,% | 92
Расход природного газа, м3/час (базовая поставка) | 2.95
Расход сжиженного газа , кг/час (при замене жиклеров горелки) | 2.28
Рабочее давление теплоносителя в системе отопления , МПа (кГс/см2) | 0,3 (3)
Габаритные размеры по корпусу котла , ± 5мм (ширина×глубина×высота) | 430*565*850
Масса , кг | 71
Присоединительные размеры подвода и отвода теплоносителя,дюйм | G 11/2
Присоединительные размеры подвода газа, дюйм | G 3/4
Объем теплоносителя в котле, л | 47
Присоединительные размеры дымохода:
площадь поперечного сечения, см2 | 150
высота, м | 5
диаметр, мм | 140
226
id | 226
image | assets/images/products/product-226.png
type | 2
shortTypeName | Премиум
typeName | Аппарат отопительный газовый серии "Премиум"
shortTitle | АКГВ - 29 ЕМ
Название | АКГВ - 29 ЕМ «ОЧАГ»
Описание | Котлы мощностью от 8 до 65 кВт могут работать в открытых, и в закрытых системах отопления с рабочим давлением до 3 атм благодаря цилиндрическому теплообменнику. Аппарат отопительный газовый является полностью энергонезависимым.
Цена | Цена: 56 100 руб.
Номинальная мощность | 29
Отапливаемая площадь | 260
Тип установки | напольный
Количество контуров | двухконтурный
Тип топлива | природный газ*
Материал | Сталь
Теплопризводительность, квт | 29
Отапливаемая площадь,м2 (при высоте 2,7 м) | 260
КПД,% | 92
Расход природного газа, м3/час (базовая поставка) | 2.95
Расход сжиженного газа , кг/час (при замене жиклеров горелки) | 2.28
Рабочее давление теплоносителя в системе отопления , МПа (кГс/см2) | 0,3 (3)
Габаритные размеры по корпусу котла , ± 5мм (ширина×глубина×высота) | 430*565*850
Масса , кг | 71
Присоединительные размеры подвода и отвода теплоносителя,дюйм | G 11/2
Присоединительные размеры подвода газа, дюйм | G 3/4
Объем теплоносителя в котле, л | 47
площадь поперечного сечения, см2 | 150
высота, м | 5
диаметр, мм | 140
АППАРАТ ОТОПИТЕЛЬНЫЙ ГАЗОВЫЙ СЕРИИ "ПРЕМИУМ EN"
301
id | 301
image | assets/images/products/product-301.png
type | 3
shortTypeName | Премиум EN
typeName | Аппарат отопительный газовый серии "Премиум EN"
shortTitle | АОГВ - 8 ЕN
Название | АОГВ - 8 ЕN «ОЧАГ» - ПРЕМИУМ
Описание | Котлы мощностью от 8 до 35 кВт могут работать в открытых, и в закрытых системах отопления с рабочим давлением до 3 атм, благодаря цилиндрическому теплообменнику. Энергонезависимые. Аппараты оснащены итальянской автоматикой 820 NOVA SIT.
Цена | Цена: 32 060 руб.
Номинальная мощность | 8
Отапливаемая площадь | 80
Тип установки | напольный
Количество контуров | одноконтурный
Тип топлива | природный газ*
Материал | Сталь
Теплопризводительность, квт | 8
Отапливаемая площадь,м2 (при высоте 2,7 м) | 80
КПД,% | 92
Расход природного газа, м3/час (базовая поставка) | 0.81
Расход сжиженного газа , кг/час (при замене жиклеров горелки) | 0.63
Рабочее давление теплоносителя в системе отопления , МПа (кГс/см2) | 0,3 (3)
Габаритные размеры по корпусу котла , ± 5мм (ширина×глубина×высота) | 350*450*760
Масса , кг | 38
Присоединительные размеры подвода и отвода теплоносителя,дюйм | G 11/2
Присоединительные размеры подвода газа, дюйм | G 1/2
Объем теплоносителя в котле, л | 28
Присоединительные размеры дымохода:
площадь поперечного сечения, см2 | 79
высота, м | 5
диаметр, мм | 100
302
id | 302
image | assets/images/products/product-302.png
type | 3
shortTypeName | Премиум EN
typeName | Аппарат отопительный газовый серии "Премиум EN"
shortTitle | АОГВ - 11,6 ЕN
Название | АОГВ - 11,6 ЕN «ОЧАГ» - ПРЕМИУМ
Описание | Котлы мощностью от 8 до 35 кВт могут работать в открытых, и в закрытых системах отопления с рабочим давлением до 3 атм, благодаря цилиндрическому теплообменнику. Энергонезависимые. Аппараты оснащены итальянской автоматикой 820 NOVA SIT.
Цена | Цена: 32 920 руб.
Номинальная мощность | 11.6
Отапливаемая площадь | 100
Тип установки | напольный
Количество контуров | одноконтурный
Тип топлива | природный газ*
Материал | Сталь
Теплопризводительность, квт | 11.6
Отапливаемая площадь,м2 (при высоте 2,7 м) | 100
КПД,% | 92
Расход природного газа, м3/час (базовая поставка) | 1.18
Расход сжиженного газа , кг/час (при замене жиклеров горелки) | 0.91
Рабочее давление теплоносителя в системе отопления , МПа (кГс/см2) | 0,3 (3)
Габаритные размеры по корпусу котла , ± 5мм (ширина×глубина×высота) | 350*450*760
Масса , кг | 40
Присоединительные размеры подвода и отвода теплоносителя,дюйм | G 11/2
Присоединительные размеры подвода газа, дюйм | G 1/2
Объем теплоносителя в котле, л | 27
Присоединительные размеры дымохода:
площадь поперечного сечения, см2 | 79
высота, м | 5
диаметр, мм | 100
303
id | 303
image | assets/images/products/product-303.png
type | 3
shortTypeName | Премиум EN
typeName | Аппарат отопительный газовый серии "Премиум EN"
shortTitle | АОГВ - 17,4 ЕN
Название | АОГВ - 17,4 ЕN «ОЧАГ» - ПРЕМИУМ
Описание | Котлы мощностью от 8 до 35 кВт могут работать в открытых, и в закрытых системах отопления с рабочим давлением до 3 атм, благодаря цилиндрическому теплообменнику. Энергонезависимые. Аппараты оснащены итальянской автоматикой 820 NOVA SIT.
Цена | Цена: 36 120 руб.
Номинальная мощность | 17.4
Отапливаемая площадь | 160
Тип установки | напольный
Количество контуров | одноконтурный
Тип топлива | природный газ*
Материал | Сталь
Теплопризводительность, квт | 17.4
Отапливаемая площадь,м2 (при высоте 2,7 м) | 160
КПД,% | 92
Расход природного газа, м3/час (базовая поставка) | 1.76
Расход сжиженного газа , кг/час (при замене жиклеров горелки) | 0.36
Рабочее давление теплоносителя в системе отопления , МПа (кГс/см2) | 0,3 (3)
Габаритные размеры по корпусу котла , ± 5мм (ширина×глубина×высота) | 350*450*850
Масса , кг | 51
Присоединительные размеры подвода и отвода теплоносителя,дюйм | G 11/2
Присоединительные размеры подвода газа, дюйм | G 1/2
Объем теплоносителя в котле, л | 37
Присоединительные размеры дымохода:
площадь поперечного сечения, см2 | 110
высота, м | 5
диаметр, мм | 120
304
id | 304
image | assets/images/products/product-304.png
type | 3
shortTypeName | Премиум EN
typeName | Аппарат отопительный газовый серии "Премиум EN"
shortTitle | АОГВ - 23,2 ЕN
Название | АОГВ - 23,2 ЕN «ОЧАГ» - ПРЕМИУМ
Описание | Котлы мощностью от 8 до 35 кВт могут работать в открытых, и в закрытых системах отопления с рабочим давлением до 3 атм, благодаря цилиндрическому теплообменнику. Энергонезависимые. Аппараты оснащены итальянской автоматикой 820 NOVA SIT.
Цена | Цена: 42 510 руб.
Номинальная мощность | 23.2
Отапливаемая площадь | 210
Тип установки | напольный
Количество контуров | одноконтурный
Тип топлива | природный газ*
Материал | Сталь
Теплопризводительность, квт | 23.2
Отапливаемая площадь,м2 (при высоте 2,7 м) | 210
КПД,% | 92
Расход природного газа, м3/час (базовая поставка) | 2.35
Расход сжиженного газа , кг/час (при замене жиклеров горелки) | 1.82
Рабочее давление теплоносителя в системе отопления , МПа (кГс/см2) | 0,3 (3)
Габаритные размеры по корпусу котла , ± 5мм (ширина×глубина×высота) | 430*565*850
Масса , кг | 67
Присоединительные размеры подвода и отвода теплоносителя,дюйм | G 11/2
Присоединительные размеры подвода газа, дюйм | G 1/2
Объем теплоносителя в котле, л | 36
Присоединительные размеры дымохода:
площадь поперечного сечения, см2 | 150
высота, м | 5
диаметр, мм | 140
305
id | 305
image | assets/images/products/product-305.png
type | 3
shortTypeName | Премиум EN
typeName | Аппарат отопительный газовый серии "Премиум EN"
shortTitle | АОГВ - 29 ЕN
Название | АОГВ - 29 ЕN «ОЧАГ» - ПРЕМИУМ
Описание | Котлы мощностью от 8 до 35 кВт могут работать в открытых, и в закрытых системах отопления с рабочим давлением до 3 атм, благодаря цилиндрическому теплообменнику. Энергонезависимые. Аппараты оснащены итальянской автоматикой 820 NOVA SIT.
Цена | Цена: 46 960 руб.
Номинальная мощность | 29
Отапливаемая площадь | 260
Тип установки | напольный
Количество контуров | одноконтурный
Тип топлива | природный газ*
Материал | Сталь
Теплопризводительность, квт | 29
Отапливаемая площадь,м2 (при высоте 2,7 м) | 260
КПД,% | 92
Расход природного газа, м3/час (базовая поставка) | 2.95
Расход сжиженного газа , кг/час (при замене жиклеров горелки) | 2.28
Рабочее давление теплоносителя в системе отопления , МПа (кГс/см2) | 0,3 (3)
Габаритные размеры по корпусу котла , ± 5мм (ширина×глубина×высота) | 430*565*850
Масса , кг | 70
Присоединительные размеры подвода и отвода теплоносителя,дюйм | G 11/2
Присоединительные размеры подвода газа, дюйм | G 3/4
Объем теплоносителя в котле, л | 47
Присоединительные размеры дымохода:
площадь поперечного сечения, см2 | 150
высота, м | 5
диаметр, мм | 140
306
id | 306
image | assets/images/products/product-306.png
type | 3
shortTypeName | Премиум EN
typeName | Аппарат отопительный газовый серии "Премиум EN"
shortTitle | АОГВ - 35 ЕN
Название | АОГВ - 35 ЕN «ОЧАГ» - ПРЕМИУМ
Описание | Котлы мощностью от 8 до 35 кВт могут работать в открытых, и в закрытых системах отопления с рабочим давлением до 3 атм, благодаря цилиндрическому теплообменнику. Энергонезависимые. Аппараты оснащены итальянской автоматикой 820 NOVA SIT.
Цена | Цена: 47 730 руб.
Номинальная мощность | 35
Отапливаемая площадь | 320
Тип установки | напольный
Количество контуров | одноконтурный
Тип топлива | природный газ*
Материал | Сталь
Теплопризводительность, квт | 35
Отапливаемая площадь,м2 (при высоте 2,7 м) | 320
КПД,% | 92
Расход природного газа, м3/час (базовая поставка) | 3.6
Расход сжиженного газа , кг/час (при замене жиклеров горелки) | 2.79
Рабочее давление теплоносителя в системе отопления , МПа (кГс/см2) | 0,3 (3)
Габаритные размеры по корпусу котла , ± 5мм (ширина×глубина×высота) | 430*565*850
Масса , кг | 75
Присоединительные размеры подвода и отвода теплоносителя,дюйм | G 21/2
Присоединительные размеры подвода газа, дюйм | G 3/4
Объем теплоносителя в котле, л | 50
Присоединительные размеры дымохода:
площадь поперечного сечения, см2 | 200
высота, м | 5
диаметр, мм | 160
ЧУГУННЫЙ ГАЗОВЫЙ КОТЕЛ "КЧГ- EN"
401
id | 401
image | assets/images/products/product-401.png
type | 4
shortTypeName | Стандарт
typeName | Чугунный газовый котел "КЧГ- EN"
shortTitle | КЧГ- 20
Название | КЧГ- 20 «ОЧАГ» EN «ОЧАГ»
Описание | Котлы КЧГ «Очаг» имеют высококачественный чугунный теплообменник со сроком службы 25 лет. Котлы не требуют подключения к электрической сети. Серия представлена широким модельным рядом от 20 до 90 кВт. Котлы оснащены итальянским блоком 820 NOVA SIT.
Цена | Цена: 65 090 руб.
Номинальная мощность | 20
Отапливаемая площадь | 200
Тип установки | напольный
Количество контуров | одноконтурный
Тип топлива | природный газ*
Материал | Чугун
Теплопризводительность, квт | 20
Отапливаемая площадь,м2 (при высоте 2,7 м) | 200
КПД,% | 90
Расход природного газа, м3/час (базовая поставка) | 2.2
Расход сжиженного газа , кг/час (при замене жиклеров горелки) | -
Рабочее давление теплоносителя в системе отопления , МПа (кГс/см2) | 0,3(3)
Габаритные размеры по корпусу котла , ± 5мм (ширина×глубина×высота) | 430*575*845
Масса , кг | 101
Присоединительные размеры подвода и отвода теплоносителя,дюйм | G 1 ½ -В
Присоединительные размеры подвода газа, дюйм | G 1/2 - B
Объем теплоносителя в котле, л | 8.3
Присоединительные размеры дымохода:
площадь поперечного сечения, см2 | 115
высота, м | 5
диаметр, мм | 125
402
id | 402
image | assets/images/products/product-402.png
type | 4
shortTypeName | Стандарт
typeName | Чугунный газовый котел "КЧГ- EN"
shortTitle | КЧГ- 30
Название | КЧГ- 30 «ОЧАГ» EN «ОЧАГ»
Описание | Котлы КЧГ «Очаг» имеют высококачественный чугунный теплообменник со сроком службы 25 лет. Котлы не требуют подключения к электрической сети. Серия представлена широким модельным рядом от 20 до 90 кВт. Котлы оснащены итальянским блоком 820 NOVA SIT.
Цена | Цена: 72 290 руб.
Номинальная мощность | 30
Отапливаемая площадь | 300
Тип установки | напольный
Количество контуров | одноконтурный
Тип топлива | природный газ*
Материал | Чугун
Теплопризводительность, квт | 30
Отапливаемая площадь,м2 (при высоте 2,7 м) | 300
КПД,% | 90
Расход природного газа, м3/час (базовая поставка) | 3.3
Расход сжиженного газа , кг/час (при замене жиклеров горелки) | -
Рабочее давление теплоносителя в системе отопления , МПа (кГс/см2) | 0,3(3,)
Габаритные размеры по корпусу котла , ± 5мм (ширина×глубина×высота) | 500*575*845
Масса , кг | 130
Присоединительные размеры подвода и отвода теплоносителя,дюйм | G 1 ½ -В
Присоединительные размеры подвода газа, дюйм | G 1/2 - B
Объем теплоносителя в котле, л | 10.6
Присоединительные размеры дымохода:
площадь поперечного сечения, см2 | 155
высота, м | 5
диаметр, мм | 140
403
id | 403
image | assets/images/products/product-403.png
type | 4
shortTypeName | Стандарт
typeName | Чугунный газовый котел "КЧГ- EN"
shortTitle | КЧГ- 40
Название | КЧГ- 40 «ОЧАГ» EN «ОЧАГ»
Описание | Котлы КЧГ «Очаг» имеют высококачественный чугунный теплообменник со сроком службы 25 лет. Котлы не требуют подключения к электрической сети. Серия представлена широким модельным рядом от 20 до 90 кВт. Котлы оснащены итальянским блоком 820 NOVA SIT.
Цена | Цена: 80 060 руб.
Номинальная мощность | 40
Отапливаемая площадь | 400
Тип установки | напольный
Количество контуров | одноконтурный
Тип топлива | природный газ*
Материал | Чугун
Теплопризводительность, квт | 40
Отапливаемая площадь,м2 (при высоте 2,7 м) | 400
КПД,% | 90
Расход природного газа, м3/час (базовая поставка) | 4.4
Расход сжиженного газа , кг/час (при замене жиклеров горелки) | -
Рабочее давление теплоносителя в системе отопления , МПа (кГс/см2) | 0,3(3)
Габаритные размеры по корпусу котла , ± 5мм (ширина×глубина×высота) | 600*575*845
Масса , кг | 150
Присоединительные размеры подвода и отвода теплоносителя,дюйм | G 1 ½ -В
Присоединительные размеры подвода газа, дюйм | G 3/4 - B
Объем теплоносителя в котле, л | 12.9
Присоединительные размеры дымохода:
площадь поперечного сечения, см2 | 200
высота, м | 5
диаметр, мм | 160
404
id | 404
image | assets/images/products/product-404.png
type | 4
shortTypeName | Стандарт
typeName | Чугунный газовый котел "КЧГ- EN"
shortTitle | КЧГ- 50
Название | КЧГ- 50 «ОЧАГ» EN «ОЧАГ»
Описание | Котлы КЧГ «Очаг» имеют высококачественный чугунный теплообменник со сроком службы 25 лет. Котлы не требуют подключения к электрической сети. Серия представлена широким модельным рядом от 20 до 90 кВт. Котлы оснащены итальянским блоком 820 NOVA SIT.
Цена | Цена: 98 260 руб.
Номинальная мощность | 50
Отапливаемая площадь | 500
Тип установки | напольный
Количество контуров | одноконтурный
Тип топлива | природный газ*
Материал | Чугун
Теплопризводительность, квт | 50
Отапливаемая площадь,м2 (при высоте 2,7 м) | 500
КПД,% | 90
Расход природного газа, м3/час (базовая поставка) | 5.5
Расход сжиженного газа , кг/час (при замене жиклеров горелки) | -
Рабочее давление теплоносителя в системе отопления , МПа (кГс/см2) | 0,3(3)
Габаритные размеры по корпусу котла , ± 5мм (ширина×глубина×высота) | 655*575*788
Масса , кг | 170
Присоединительные размеры подвода и отвода теплоносителя,дюйм | G 1 ½ -В
Присоединительные размеры подвода газа, дюйм | G 3/4 - B
Объем теплоносителя в котле, л | 15.2
Присоединительные размеры дымохода:
площадь поперечного сечения, см2 | 200
высота, м | 5
диаметр, мм | 160
405
id | 405
image | assets/images/products/product-405.png
type | 4
shortTypeName | Стандарт
typeName | Чугунный газовый котел "КЧГ- EN"
shortTitle | КЧГ- 60
Название | КЧГ- 60 «ОЧАГ» EN «ОЧАГ»
Описание | Котлы КЧГ «Очаг» имеют высококачественный чугунный теплообменник со сроком службы 25 лет. Котлы не требуют подключения к электрической сети. Серия представлена широким модельным рядом от 20 до 90 кВт. Котлы оснащены итальянским блоком 820 NOVA SIT.
Цена | Цена: 106 220 руб.
Номинальная мощность | 60
Отапливаемая площадь | 600
Тип установки | напольный
Количество контуров | одноконтурный
Тип топлива | природный газ*
Материал | Чугун
Теплопризводительность, квт | 60
Отапливаемая площадь,м2 (при высоте 2,7 м) | 600
КПД,% | 90
Расход природного газа, м3/час (базовая поставка) | 6.6
Расход сжиженного газа , кг/час (при замене жиклеров горелки) | -
Рабочее давление теплоносителя в системе отопления , МПа (кГс/см2) | 0,3(3)
Габаритные размеры по корпусу котла , ± 5мм (ширина×глубина×высота) | 730*575*788
Масса , кг | 188
Присоединительные размеры подвода и отвода теплоносителя,дюйм | G 1 ½ -В
Присоединительные размеры подвода газа, дюйм | G 3/4 - B
Объем теплоносителя в котле, л | 17.5
Присоединительные размеры дымохода:
площадь поперечного сечения, см2 | 255
высота, м | 5
диаметр, мм | 180
406
id | 406
image | assets/images/products/product-406.png
type | 4
shortTypeName | Стандарт
typeName | Чугунный газовый котел "КЧГ- EN"
shortTitle | КЧГ- 70
Название | КЧГ- 70 «ОЧАГ» EN «ОЧАГ»
Описание | Котлы КЧГ «Очаг» имеют высококачественный чугунный теплообменник со сроком службы 25 лет. Котлы не требуют подключения к электрической сети. Серия представлена широким модельным рядом от 20 до 90 кВт. Котлы оснащены итальянским блоком 820 NOVA SIT.
Цена | Цена: 117 610 руб.
Номинальная мощность | 70
Отапливаемая площадь | 700
Тип установки | напольный
Количество контуров | одноконтурный
Тип топлива | природный газ*
Материал | Чугун
Теплопризводительность, квт | 70
Отапливаемая площадь,м2 (при высоте 2,7 м) | 700
КПД,% | 90
Расход природного газа, м3/час (базовая поставка) | 7.7
Расход сжиженного газа , кг/час (при замене жиклеров горелки) | -
Рабочее давление теплоносителя в системе отопления , МПа (кГс/см2) | 0,3(3)
Габаритные размеры по корпусу котла , ± 5мм (ширина×глубина×высота) | 850*575*788
Масса , кг | 210
Присоединительные размеры подвода и отвода теплоносителя,дюйм | G 2 ½ -В
Присоединительные размеры подвода газа, дюйм | G 1 - B
Объем теплоносителя в котле, л | 19.8
Присоединительные размеры дымохода:
площадь поперечного сечения, см2 | 255
высота, м | 5
диаметр, мм | 180
407
id | 407
image | assets/images/products/product-407.png
type | 4
shortTypeName | Стандарт
typeName | Чугунный газовый котел "КЧГ- EN"
shortTitle | КЧГ- 80
Название | КЧГ- 80 «ОЧАГ» EN «ОЧАГ»
Описание | Котлы КЧГ «Очаг» имеют высококачественный чугунный теплообменник со сроком службы 25 лет. Котлы не требуют подключения к электрической сети. Серия представлена широким модельным рядом от 20 до 90 кВт. Котлы оснащены итальянским блоком 820 NOVA SIT.
Цена | Цена: 126 090 руб.
Номинальная мощность | 80
Отапливаемая площадь | 800
Тип установки | напольный
Количество контуров | одноконтурный
Тип топлива | природный газ*
Материал | Чугун
Теплопризводительность, квт | 80
Отапливаемая площадь,м2 (при высоте 2,7 м) | 800
КПД,% | 90
Расход природного газа, м3/час (базовая поставка) | 8.8
Расход сжиженного газа , кг/час (при замене жиклеров горелки) | -
Рабочее давление теплоносителя в системе отопления , МПа (кГс/см2) | 0,3(3)
Габаритные размеры по корпусу котла , ± 5мм (ширина×глубина×высота) | 925*575*788
Масса , кг | 235
Присоединительные размеры подвода и отвода теплоносителя,дюйм | G 2 ½ -В
Присоединительные размеры подвода газа, дюйм | G 1 - B
Объем теплоносителя в котле, л | 22.1
Присоединительные размеры дымохода:
площадь поперечного сечения, см2 | 315
высота, м | 5
диаметр, мм | 200
408
id | 408
image | assets/images/products/product-408.png
type | 4
shortTypeName | Стандарт
typeName | Чугунный газовый котел "КЧГ- EN"
shortTitle | КЧГ- 90
Название | КЧГ- 90 «ОЧАГ» EN «ОЧАГ»
Описание | Котлы КЧГ «Очаг» имеют высококачественный чугунный теплообменник со сроком службы 25 лет. Котлы не требуют подключения к электрической сети. Серия представлена широким модельным рядом от 20 до 90 кВт. Котлы оснащены итальянским блоком 820 NOVA SIT.
Цена | Цена: 149 710 руб.
Номинальная мощность | 23.2
Отапливаемая площадь | 210
Тип установки | напольный
Количество контуров | одноконтурный
Тип топлива | природный газ*
Материал | Чугун
Теплопризводительность, квт | 90
Отапливаемая площадь,м2 (при высоте 2,7 м) | 900
КПД,% | 90
Расход природного газа, м3/час (базовая поставка) | 9.9
Расход сжиженного газа , кг/час (при замене жиклеров горелки) | -
Рабочее давление теплоносителя в системе отопления , МПа (кГс/см2) | 0,3(3)
Габаритные размеры по корпусу котла , ± 5мм (ширина×глубина×высота) | 1000*575*788
Масса , кг | 260
Присоединительные размеры подвода и отвода теплоносителя,дюйм | G 2 ½ -В
Присоединительные размеры подвода газа, дюйм | G 1 - B
Объем теплоносителя в котле, л | 24.4
Присоединительные размеры дымохода:
площадь поперечного сечения, см2 | 315
высота, м | 5
диаметр, мм | 200
ПАРАПЕТНЫЙ ГАЗОВЫЙ КОТЕЛ КСГЗ СЕРИИ "COMPACT"
501
id | 501
image | assets/images/products/product-501.png
type | 5
shortTypeName | Стандарт
typeName | Парапетный газовый котел серии "Compact"
shortTitle | КСГЗ-7 Е
Название | КСГЗ-7 Е «ОЧАГ» - COMPACT
Описание | Парапетные газовые котлы КСГЗ серии "Compact" являются новинками в семействе котлов ТМ "Очаг" и предназначены для работы с естественной и принудительной системами отопления без подключения к электрической сети.
Цена | Цена: 28 920 руб.
Номинальная теплопроизводительность, кВт | 7 | Теплопризводительность, квт | 7
Ориентировочная площадь отапливаемого помещения, при высоте 2,7м, м2 | 70 | Отапливаемая площадь,м2 (при высоте 2,7 м) | 80
КПД,% | 90 | КПД,% | 92
Давление природного газа: nom/ min/ max/, Па | 1274 / 600 / 3000 | Расход природного газа, м3/час (базовая поставка) | 0.78
Расход природного газа (среднесуточный), м3/час | 0.44 | Расход сжиженного газа , кг/час (при замене жиклеров горелки) | 0.64
Диапазон регулирования температуры теплоносителя, °С | 40…90 | Максимальное рабочее давление теплоносителя в системе отопления , МПа (кГс/см2) | 0,2(2,0)
Максимальная температура теплоносителя на выходе из котла °С, не более | 95 | Габаритные размеры по корпусу котла , ± 5мм (ширина×глубина×высота) | 244*470*710
Время отключение подачи газа при погасании запальной горелки, сек, не более; | 60 | Масса , кг | 38
Максимальное давление теплоносителя в системе отопления, МПа (кГс/см2) | 0,2 (2) | Присоединительные размеры подвода и отвода теплоносителя,дюйм | G 11/2
Объём теплоносителя в котле, л | 13 | Присоединительные размеры подвода газа, дюйм | G 1/2
Ширина | 410 | Объем теплоносителя в котле, л | 20.4
Глубина | 260 | Присоединительные размеры дымохода:
Высота | 645 | площадь поперечного сечения, см2 | 79
Присоединительная резьба (с обеих сторон) штуцеров подвода и выхода теплоносителя, дюймы, (Ду) | G 1 ½ (40) | высота, м | 5
Присоединительная резьба штуцеров подвода газа, дюймы, (Ду) | G ½ (15) | диаметр, мм | 100
Масса котла без дымохода, +3 кг, кг | 37
Масса комплекта дымохода, + 0,5кг, кг | 6.5
Наружный диаметр коаксиального дымохода, мм | 228
502
id | 502
image | assets/images/products/product-502.png
type | 5
shortTypeName | Стандарт
typeName | Парапетный газовый котел серии "Compact"
shortTitle | КСГЗ-7 C
Название | КСГЗ-7 C «ОЧАГ» - COMPACT
Описание | Парапетные газовые котлы КСГЗ серии "Compact" являются новинками в семействе котлов ТМ "Очаг" и предназначены для работы с естественной и принудительной системами отопления без подключения к электрической сети.
Цена | Цена: 26 100 руб.
Номинальная теплопроизводительность, кВт | 7
Ориентировочная площадь отапливаемого помещения, при высоте 2,7м, м2 | 70
КПД,% | 90
Давление природного газа: nom/ min/ max/, Па | 1274 / 600 / 3000
Расход природного газа (среднесуточный), м3/час | 0.44
Диапазон регулирования температуры теплоносителя, °С | 40…90
Максимальная температура теплоносителя на выходе из котла °С, не более | 95
Время отключение подачи газа при погасании запальной горелки, сек, не более; | 60
Максимальное давление теплоносителя в системе отопления, МПа (кГс/см2) | 0,2 (2)
Объём теплоносителя в котле, л | 13
Ширина | 410
Глубина | 260
Высота | 645
Присоединительная резьба (с обеих сторон) штуцеров подвода и выхода теплоносителя, дюймы, (Ду) | G 1 ½ (40)
Присоединительная резьба штуцеров подвода газа, дюймы, (Ду) | G ½ (15)
Масса котла без дымохода, +3 кг, кг | 37
Масса комплекта дымохода, + 0,5кг, кг | 6.5
Наружный диаметр коаксиального дымохода, мм | 228
503
id | 503
image | assets/images/products/product-503.png
type | 5
shortTypeName | Стандарт
typeName | Парапетный газовый котел серии "Compact"
shortTitle | КСГЗ-10 Е
Название | КСГЗ-10 Е «ОЧАГ» - COMPACT
Описание | Парапетные газовые котлы КСГЗ серии "Compact" являются новинками в семействе котлов ТМ "Очаг" и предназначены для работы с естественной и принудительной системами отопления без подключения к электрической сети.
Цена | Цена: 30 980 руб.
Номинальная теплопроизводительность, кВт | 10
Ориентировочная площадь отапливаемого помещения, при высоте 2,7м, м2 | 100
КПД,% | 90
Давление природного газа: nom/ min/ max/, Па | 1274 / 600 / 3000
Расход природного газа (среднесуточный), м3/час | 0.59
Диапазон регулирования температуры теплоносителя, °С | 40…90
Максимальная температура теплоносителя на выходе из котла °С, не более | 95
Время отключение подачи газа при погасании запальной горелки, сек, не более; | 60
Максимальное давление теплоносителя в системе отопления, МПа (кГс/см2) | 0,2 (2)
Объём теплоносителя в котле, л | 15
Ширина | 460
Глубина | 260
Высота | 645
Присоединительная резьба (с обеих сторон) штуцеров подвода и выхода теплоносителя, дюймы, (Ду) | G 1 ½ (40)
Присоединительная резьба штуцеров подвода газа, дюймы, (Ду) | G ½ (15)
Масса котла без дымохода, +3 кг, кг | 44
Масса комплекта дымохода, + 0,5кг, кг | 6.5
Наружный диаметр коаксиального дымохода, мм | 228
504
id | 504
image | assets/images/products/product-504.png
type | 5
shortTypeName | Стандарт
typeName | Парапетный газовый котел серии "Compact"
shortTitle | КСГЗ-10 C
Название | КСГЗ-10 C «ОЧАГ» - COMPACT
Описание | Парапетные газовые котлы КСГЗ серии "Compact" являются новинками в семействе котлов ТМ "Очаг" и предназначены для работы с естественной и принудительной системами отопления без подключения к электрической сети.
Цена | Цена: 27 900 руб.
Номинальная теплопроизводительность, кВт | 10
Ориентировочная площадь отапливаемого помещения, при высоте 2,7м, м2 | 100
КПД,% | 90
Давление природного газа: nom/ min/ max/, Па | 1274 / 600 / 3000
Расход природного газа (среднесуточный), м3/час | 0.59
Диапазон регулирования температуры теплоносителя, °С | 40…90
Максимальная температура теплоносителя на выходе из котла °С, не более | 95
Время отключение подачи газа при погасании запальной горелки, сек, не более; | 60
Максимальное давление теплоносителя в системе отопления, МПа (кГс/см2) | 0,2 (2)
Объём теплоносителя в котле, л | 15
Ширина | 460
Глубина | 260
Высота | 645
Присоединительная резьба (с обеих сторон) штуцеров подвода и выхода теплоносителя, дюймы, (Ду) | G 1 ½ (40)
Присоединительная резьба штуцеров подвода газа, дюймы, (Ду) | G ½ (15)
Масса котла без дымохода, +3 кг, кг | 44
Масса комплекта дымохода, + 0,5кг, кг | 6.5
Наружный диаметр коаксиального дымохода, мм | 228
505
id | 505
image | assets/images/products/product-505.png
type | 5
shortTypeName | Стандарт
typeName | Парапетный газовый котел серии "Compact"
shortTitle | КСГЗ-12,5 E
Название | КСГЗ-12,5 E «ОЧАГ» - COMPACT
Описание | Парапетные газовые котлы КСГЗ серии "Compact" являются новинками в семействе котлов ТМ "Очаг" и предназначены для работы с естественной и принудительной системами отопления без подключения к электрической сети.
Цена | Цена: 32 420 руб.
Номинальная теплопроизводительность, кВт | 12.5
Ориентировочная площадь отапливаемого помещения, при высоте 2,7м, м2 | 125
КПД,% | 90
Давление природного газа: nom/ min/ max/, Па | 1274 / 600 / 3000
Расход природного газа (среднесуточный), м3/час | 0.73
Диапазон регулирования температуры теплоносителя, °С | 40…90
Максимальная температура теплоносителя на выходе из котла °С, не более | 95
Время отключение подачи газа при погасании запальной горелки, сек, не более; | 60
Максимальное давление теплоносителя в системе отопления, МПа (кГс/см2) | 0,2 (2)
Объём теплоносителя в котле, л | 14
Ширина | 460
Глубина | 260
Высота | 645
Присоединительная резьба (с обеих сторон) штуцеров подвода и выхода теплоносителя, дюймы, (Ду) | G 1 ½ (40)
Присоединительная резьба штуцеров подвода газа, дюймы, (Ду) | G ½ (15)
Масса котла без дымохода, +3 кг, кг | 45
Масса комплекта дымохода, + 0,5кг, кг | 6.5
Наружный диаметр коаксиального дымохода, мм | 228
506
id | 506
image | assets/images/products/product-506.png
type | 5
shortTypeName | Стандарт
typeName | Парапетный газовый котел серии "Compact"
shortTitle | КСГЗ-12,5 C
Название | КСГЗ-12,5 C «ОЧАГ» - COMPACT
Описание | Парапетные газовые котлы КСГЗ серии "Compact" являются новинками в семействе котлов ТМ "Очаг" и предназначены для работы с естественной и принудительной системами отопления без подключения к электрической сети.
Цена | Цена: 29 200 руб.
Номинальная теплопроизводительность, кВт | 12.5
Ориентировочная площадь отапливаемого помещения, при высоте 2,7м, м2 | 125
КПД,% | 90
Давление природного газа: nom/ min/ max/, Па | 1274 / 600 / 3000
Расход природного газа (среднесуточный), м3/час | 0.73
Диапазон регулирования температуры теплоносителя, °С | 40…90
Максимальная температура теплоносителя на выходе из котла °С, не более | 95
Время отключение подачи газа при погасании запальной горелки, сек, не более; | 60
Максимальное давление теплоносителя в системе отопления, МПа (кГс/см2) | 0,2 (2)
Объём теплоносителя в котле, л | 14
Ширина | 460
Глубина | 260
Высота | 645
Присоединительная резьба (с обеих сторон) штуцеров подвода и выхода теплоносителя, дюймы, (Ду) | G 1 ½ (40)
Присоединительная резьба штуцеров подвода газа, дюймы, (Ду) | G ½ (15)
Масса котла без дымохода, +3 кг, кг | 45
Масса комплекта дымохода, + 0,5кг, кг | 6.5
Наружный диаметр коаксиального дымохода, мм | 228
507
id | 507
image | assets/images/products/product-507.png
type | 5
shortTypeName | Стандарт
typeName | Парапетный газовый котел серии "Compact"
shortTitle | КСГЗ-16 Е
Название | КСГЗ-16 Е «ОЧАГ» - COMPACT
Описание | Парапетные газовые котлы КСГЗ серии "Compact" являются новинками в семействе котлов ТМ "Очаг" и предназначены для работы с естественной и принудительной системами отопления без подключения к электрической сети.
Цена | Цена: 37 100 руб.
Номинальная теплопроизводительность, кВт | 16
Ориентировочная площадь отапливаемого помещения, при высоте 2,7м, м2 | 160
КПД,% | 90
Давление природного газа: nom/ min/ max/, Па | 1274 / 600 / 3000
Расход природного газа (среднесуточный), м3/час | 0.95
Диапазон регулирования температуры теплоносителя, °С | 40…90
Максимальная температура теплоносителя на выходе из котла °С, не более | 95
Время отключение подачи газа при погасании запальной горелки, сек, не более; | 60
Максимальное давление теплоносителя в системе отопления, МПа (кГс/см2) | 0,2 (2)
Объём теплоносителя в котле, л | 18
Ширина | 620
Глубина | 260
Высота | 705
Присоединительная резьба (с обеих сторон) штуцеров подвода и выхода теплоносителя, дюймы, (Ду) | G 1 ½ (40)
Присоединительная резьба штуцеров подвода газа, дюймы, (Ду) | G ½ (15)
Масса котла без дымохода, +3 кг, кг | 62
Масса комплекта дымохода, + 0,5кг, кг | 6.5
Наружный диаметр коаксиального дымохода, мм | 228
508
id | 508
image | assets/images/products/product-508.png
type | 5
shortTypeName | Стандарт
typeName | Парапетный газовый котел серии "Compact"
shortTitle | КСГЗ-16 C
Название | КСГЗ-16 C «ОЧАГ» - COMPACT
Описание | Парапетные газовые котлы КСГЗ серии "Compact" являются новинками в семействе котлов ТМ "Очаг" и предназначены для работы с естественной и принудительной системами отопления без подключения к электрической сети.
Цена | Цена: 33 400 руб.
Номинальная теплопроизводительность, кВт | 16
Ориентировочная площадь отапливаемого помещения, при высоте 2,7м, м2 | 160
КПД,% | 90
Давление природного газа: nom/ min/ max/, Па | 1274 / 600 / 3000
Расход природного газа (среднесуточный), м3/час | 0.95
Диапазон регулирования температуры теплоносителя, °С | 40…90
Максимальная температура теплоносителя на выходе из котла °С, не более | 95
Время отключение подачи газа при погасании запальной горелки, сек, не более; | 60
Максимальное давление теплоносителя в системе отопления, МПа (кГс/см2) | 0,2 (2)
Объём теплоносителя в котле, л | 18
Ширина | 620
Глубина | 260
Высота | 705
Присоединительная резьба (с обеих сторон) штуцеров подвода и выхода теплоносителя, дюймы, (Ду) | G 1 ½ (40)
Присоединительная резьба штуцеров подвода газа, дюймы, (Ду) | G ½ (15)
Масса котла без дымохода, +3 кг, кг | 62
Масса комплекта дымохода, + 0,5кг, кг | 6.5
Наружный диаметр коаксиального дымохода, мм | 228
509
id | 509
image | assets/images/products/product-509.png
type | 5
shortTypeName | Стандарт
typeName | Парапетный газовый котел серии "Compact"
shortTitle | КСГЗ-20 E
Название | КСГЗ-20 E "ОЧАГ"- COMPACT
Описание | Парапетные газовые котлы КСГЗ серии "Compact" являются новинками в семействе котлов ТМ "Очаг" и предназначены для работы с естественной и принудительной системами отопления без подключения к электрической сети.
Цена | Цена: 40 580 руб.
Номинальная теплопроизводительность, кВт | 20
Ориентировочная площадь отапливаемого помещения, при высоте 2,7м, м2 | 200
КПД,% | 90
Давление природного газа: nom/ min/ max/, Па | 1274 / 600 / 3000
Расход природного газа (среднесуточный), м3/час | 1.18
Диапазон регулирования температуры теплоносителя, °С | 40…90
Максимальная температура теплоносителя на выходе из котла °С, не более | 95
Время отключение подачи газа при погасании запальной горелки, сек, не более; | 60
Максимальное давление теплоносителя в системе отопления, МПа (кГс/см2) | 0,2 (2)
Объём теплоносителя в котле, л | 18
Ширина | 515
Глубина | 350
Высота | 735
Присоединительная резьба (с обеих сторон) штуцеров подвода и выхода теплоносителя, дюймы, (Ду) | G 1 ½ (40)
Присоединительная резьба штуцеров подвода газа, дюймы, (Ду) | G ½ (15)
Масса котла без дымохода, +3 кг, кг | 68
Масса комплекта дымохода, + 0,5кг, кг | 6.5
Наружный диаметр коаксиального дымохода, мм | 238
510
id | 510
image | assets/images/products/product-510.png
type | 5
shortTypeName | Стандарт
typeName | Парапетный газовый котел серии "Compact"
shortTitle | КСГЗ-20 C
Название | КСГЗ-20 C "ОЧАГ"- COMPACT
Описание | Парапетные газовые котлы КСГЗ серии "Compact" являются новинками в семействе котлов ТМ "Очаг" и предназначены для работы с естественной и принудительной системами отопления без подключения к электрической сети.
Цена | Цена: 36 600 руб.
Номинальная теплопроизводительность, кВт | 20
Ориентировочная площадь отапливаемого помещения, при высоте 2,7м, м2 | 200
КПД,% | 90
Давление природного газа: nom/ min/ max/, Па | 1274 / 600 / 3000
Расход природного газа (среднесуточный), м3/час | 1.18
Диапазон регулирования температуры теплоносителя, °С | 40…90
Максимальная температура теплоносителя на выходе из котла °С, не более | 95
Время отключение подачи газа при погасании запальной горелки, сек, не более; | 60
Максимальное давление теплоносителя в системе отопления, МПа (кГс/см2) | 0,2 (2)
Объём теплоносителя в котле, л | 18
Ширина | 515
Глубина | 350
Высота | 735
Присоединительная резьба (с обеих сторон) штуцеров подвода и выхода теплоносителя, дюймы, (Ду) | G 1 ½ (40)
Присоединительная резьба штуцеров подвода газа, дюймы, (Ду) | G ½ (15)
Масса котла без дымохода, +3 кг, кг | 68
Масса комплекта дымохода, + 0,5кг, кг | 6.5
Наружный диаметр коаксиального дымохода, мм | 238