## Лист1
вариант 1: информация с оригинального сайта котел-очаг |  |  | вариант 2: таблица с сайта kotel-buran.ru
на сайте котел-очаг.рф для этой таблицы не хватает 12-ти параметров
из них 5 повторяющиеся и 7 уникальные
недостающие параметры спрашиваем у заказчика
1 | Теплопризводительность, квт | 7 | 1 | Бренд | SERVISGAZ
2 | Отапливаемая площадь,м2 (при высоте 2,7 м) | 80 | 2 | Производитель | ООО"СервисГаз" г.Ульяновск
3 | КПД,% | 92 | 3 | Тип установки | Напольный
4 | Расход природного газа, м3/час (базовая поставка) | 0.78 | 4 | Количество контуров | Одноконтурный (только отопление)
5 | Расход сжиженного газа , кг/час (при замене жиклеров горелки) | 0.64 | 5 | Материал теплообменника | Сталь 3 мм.
6 | Максимальное рабочее давление теплоносителя в системе отопления , МПа (кГс/см2) | 0,2(2,0) | 6 | Тепловая мощность газогорелочного устройства, кВт | 105
7 | Габаритные размеры по корпусу котла , ± 5мм (ширина×глубина×высота) | 244*470*710 | 7 | Номинальная теплопроизводительность кВт | 99 | 1
8 | Масса , кг | 38 | 8 | Отапливаемая площадь | 990 | 2
9 | Присоединительные размеры подвода и отвода теплоносителя,дюйм | G 11/2 | 9 | КПД, не менее,% | 90 | 3
10 | Присоединительные размеры подвода газа, дюйм | G 1/2 | 10 | Автоматика | Два газовых клапана 820 NOVA mV (SIT Италия)
11 | Объем теплоносителя в котле, л | 20.4 | 11 | Тип топлива | Природный газ
12 | Присоединительные размеры дымохода: | 100 | 12 | Перевод на сжиженный газ | Возможен при установке комплекта СУГ
13 | площадь поперечного сечения, см2 | 79 | 13 | Входное давление газа (ном/мин/макс), Па | 1300/600/3000
14 | высота, м | 5 | 14 | Максимальный расход природного газа в режиме отопления, куб.м/ч | 10 | 4
15 | диаметр, мм | 100 | 15 | Разряжение в дымоходе, Па | 5…15
|  |  | 16 | Макс. Рабочее давление в системе отопления, Мпа (Бар) | 0,3 (3) | 6
|  |  | 17 | Максимальная температура теплоносителя, град.С | 95
|  |  | 18 | Присоединительная резьба газопровода | G 1" | 10
|  |  | 19 | Присоединительная резьба патрубков отопления | G 2" | 9
|  |  | 20 | Диаметр подсоединяемого дымохода, мм | 200 | 12
|  |  | 21 | Ширина, мм | 822 | 7
|  |  | 22 | Высота, мм | 1186 | 7
|  |  | 23 | Глубина, мм | 758 | 7
|  |  | 24 | Масса, кг | 305 | 8